## SERVIÇOS PRELIMINARES
Objeto: OBRA INFRAESTRUTURA URBANA - PAVIMENTAÇÃO ASFÁLTICA E DRENAGEM DE ÁGUAS PLUVIAIS
Município: CORGUINHO- MS
Local: CENTRO II
SINAPI DEIURB 2023-11
CORGUINHO
SERVIÇOS PRELIMINARES
| CONTAINER | 1 UNID. PARA CADA 900 METROS LINEARES DE OBRA | 1
| BANHEIRO QUÍMICO | 1 UNID. PARA CADA 900 METROS LINEARES DE OBRA | 1
| PLACA DE ADVERTÊNCIA | 1 UNIDADE PARA CADA 150 M DE EXTENSÃO | 6
| CONE DE SINALIZAÇÃO | 1 UNIDADE PARA CADA 100 M DE EXTENSÃO | 8
| SINALIZAÇÃO NOTURNA | 1 UNIDADE PARA CADA 100 M DE EXTENSÃO | 8
| TELA TAPUME | 25% DA EXTENÇÃO DE DRENAGEM | 210 | 252
LÁZARO BARBOSA MACHADO
ENG. CIVIL CREA 22039/D-MG VISTO MS 1634

## DIMENS
| OBRA: | Local: CENTRO II
| CIDADE: | Município: CORGUINHO
[10 empty] | Tempo de Retorno (anos): |  |  |  | 5
[10 empty] | Vazão (Deflúvio a escoar) |  |  |  | Q = 2.78 x n x I x A x f
| I = a . Trd /(tc+c)b | [8 empty] | Tempo de Concentração (tc): Formulação de Mc Cuen: L - comprimento talvegue (km) S - Declividade (m/m) |  |  |  | Tc = 10,5721 x L⁰’⁵⁵⁵² x S¯⁰’²⁰⁷⁰
| a= | 1208.95 | tc= | VAR | [5 empty] | Coeficiente de impermeabilidade (C)
| b= | 0.803 | c= | 11 | [5 empty] | Coeficiente de Deflúvio ( f ) |  |  |  | f = a x (I x tc)^1/3
| Tr= | 5 | d= | 0.147 | [5 empty] | Fator impermeabilidade ( a ) |  |  |  | a = (2.913 + 64.073 x C) x 10³
DIMENSIONAMENTO REDE 01
TRECHO | COMPR. | ÁREA |  | TC | TR | i | VAZÃO | DIAM. | DIAM. | QUANT. | FH | H/D | RH/D | TIR. LIQ. | COTAS |  |  |  | DECL | DECL | VELOC. | TC GAL. | PROF GAL. (mont.) | PROF GAL. (jus.) | PROF. MIN. | iminim | comp tub
|  | UNIT. | ACUMUL. | [11 empty] | T. MONT. | T. JUS. | G. MONT. | G. JUS.
| m | ha | ha | min | ano | l/s/ha | l/s | mm | m |  |  |  |  | LÂMINA (m) | m | m | m | m | % | m/m | m/s | min. | m | m | m | % | m
TR-01 | 103 | 1.86 | 1.86 | 10 | 5 | 132.8663 | 295.806 | 600 | 0.6 | 1 | 0.14185 | 0.47 | 0.1416 | 0.282 | 289.951 | 288.668 | 288.231 | 286.892 | 1.3 | 0.013 | 1.574 | 1.0907 | 1.72 | 1.776 | 1.72 | 0.0023309 | 103
TR-02 | 58 | 1.29 | 3.15 | 11.0907 | 5 | 127.5726 | 453.8658 | 600 | 0.6 | 1 | 0.19033 | 0.56 | 0.1891 | 0.336 | 288.668 | 287.539 | 286.792 | 285.806 | 1.7 | 0.017 | 2.1827 | 0.44287 | 1.876 | 1.733 | 1.72 | 0.0054873 | 58
TR-03 | 58 | 0.23 | 3.38 | 11.5335 | 5 | 125.5553 | 477.9486 | 600 | 0.6 | 1 | 0.2066 | 0.59 | 0.2062 | 0.354 | 287.539 | 286.532 | 285.706 | 284.778 | 1.6 | 0.016 | 2.2434 | 0.4309 | 1.833 | 1.754 | 1.72 | 0.0060851 | 58
TR-04 | 19 | 1.11 | 1.11 | 10 | 5 | 132.8663 | 190.7417 | 600 | 0.6 | 1 | 0.1166 | 0.42 | 0.1152 | 0.252 | 287.023 | 286.847 | 285.303 | 285.151 | 0.8 | 0.008 | 1.076 | 0.29429 | 1.72 | 1.696 | 1.72 | 0.00096917 | 19
TR-05 | 84 | 0.17 | 1.28 | 10.2943 | 5 | 131.3898 | 214.1792 | 600 | 0.6 | 1 | 0.2138 | 0.6 | 0.2102 | 0.36 | 286.847 | 286.532 | 285.051 | 284.799 | 0.3 | 0.003 | 0.98393 | 1.4229 | 1.796 | 1.733 | 1.72 | 0.001222 | 84
TR-06 | 121 | 1.67 | 6.33 | 12.9564 | 5 | 119.5312 | 793.1666 | 600 | 0.6 | 1 | 0.25038 | 0.67 | 0.25 | 0.402 | 286.532 | 282.252 | 284.678 | 281.048 | 3 | 0.03 | 3.4928 | 0.57738 | 1.854 | 1.204 | 1.72 | 0.016759 | 121
TR-07 | 120 | 0 | 6.33 | 12.9564 | 5 | 119.5312 | 793.1666 | 600 | 0.6 | 1 | 0.20675 | 0.59 | 0.2062 | 0.354 | 282.252 | 276.685 | 280.948 | 275.668 | 4.4 | 0.044 | 3.7202 | 0.5376 | 1.304 | 1.017 | 1.72 | 0.016759 | 120
TR-08 | 47 | 0 | 6.33 | 12.9564 | 5 | 119.5312 | 793.1666 | 600 | 0.6 | 1 | 0.29238 | 0.76 | 0.2917 | 0.456 | 276.685 | 275.746 | 275.568 | 274.534 | 2.2 | 0.022 | 3.315 | 0.2363 | 1.117 | 1.212 | 1.72 | 0.016759 | 47
TR-09 | 10.5 | 0 | 6.33 | 12.9564 | 5 | 119.5312 | 793.1666 | 600 | 0.6 | 1 | 0.29238 | 0.76 | 0.2917 | 0.456 | 275.746 | 275.7 | 274.434 | 274.203 | 2.2 | 0.022 | 3.315 | 0.05279 | 1.312 | 1.497 | 1.72 | 0.016759 | 10.5
TOTAL DN | EXTENSÃO(M)
400 | 0
600 | 610
800 | 0
1000 | 0
1200 | 0
1500 | 0

## MEMO DREN
PLANILHA DE QUANTIDADES DE SERVIÇOS DA TERRAPLENAGEM DRENAGEM | TRECHOS |  | UND | TR-01 | TR-02 | TR-03 | TR-04 | TR-05 | TR-06 | TR-07 | TR-08 | TR-09 | PV1-EXIST | PV2-EXIST | BIGODE | CHAMINÉ | DEMOLIÇÃO DE PV E BL EXISTENTE | RECOMPOSIÇÃO ASFASTICA(m²) | RECORTE DO PAVIMENTO(m) | TOTAL | TOTAL DN | EXTENSÃO(M) | Diâmetro | Peso linear (tf/m)
| EXTENSÃO |  | m | 103 | 58 | 58 | 19 | 84 | 121 | 120 | 47 | 12 |  |  | 217 |  |  | 429.5792 | 438 | 839 | 400 | 217 | 400 | 0.158
| TUBULAÇÃO | Nº LINHAS | un | [11 empty] | 1 |  |  |  |  | 10 | 600 | 622 | 500 | 0.2495 | bar: TR-01 to TR-09
|  | DIÂMETRO NOMINAL | mm | 600 | 600 | 600 | 600 | 600 | 600 | 600 | 600 | 600 |  |  | 400 |  |  |  |  | 5800 | 800 | 0 | 600 | 0.341
|  | POÇO DE VISITA -PS-1 / PA-1 / PA-2 / PVC | - | PS-1 | PS-1 | PS-1 | PS-1 | PS-1 | PS-1 | PS-1 | PS-1 | PS-1 |  |  | PS-1 |  |  |  |  | 0 | 1000 |  | 700 | 0.488
|  | TUBO DE LIGAÇÃO- 400mm | m | TR-01: 29; TR-02: 34; TR-04: 33; TR-05: 19; TR-06: 64 | 15 | 23 |  |  |  | 364.0728 | 546 | 217 | 1200 |  | 800 | 0.635
|  | PV1 | un | [14 empty] | 163.55 | 114.4 | 9 | 1500 |  | 900 | 0.7585 | bar: TR-01 to TR-09
|  | PV2 | un | [16 empty] | 0
|  | PV3 | un | [16 empty] | 0
|  | PV4 | un | [16 empty] | 0
|  | BLS | un | TR-05: 2; TR-06: 2 |  |  |  |  | 6 | 3.14 | 6.6 | 10 |  |  | 1000 | 0.882
|  | BLD | un | TR-01: 2; TR-02: 4; TR-04: 4; TR-06: 2 | 2 | 2 |  |  |  | 4.08 | 9 | 16 |  |  | 1200 | 1.286
|  | BLT | un | TR-01: 2; TR-06: 2 | [5 empty] | 5.02 | 11.4 | 4 |  |  | 1500 | 2.009
|  | BD | un
|  | TRANSP DE BRITA PV,BL | m3 | 9.28 | 8.73 | 5.76 | 8.73 | 6.58 | 10.1 | 5.76 | 5.76 | 5.76 | [7 empty] | 66.46
|  | DISSIPADOR TIPO 1 | un | [16 empty] | 1 | 16 | bar: TR-01 to TR-09
|  | DISSIPADOR TIPO 2 | un | [16 empty] | 0 | 4
|  | DISSIPADOR TIPO 3 | un | [16 empty] | 0
|  | SARJETÃO | m | [16 empty] | 28
| PROFUNDIDADE DA LINHA D'ÁGUA | MONTANTE | m | 1.72 | 1.876 | 1.833 | 1.72 | 1.796 | 1.854 | 1.304 | 1.117 | 1.312 |  |  | 1 | 1.032
|  | JUSANTE | m | 1.776 | 1.733 | 1.754 | 1.696 | 1.733 | 1.204 | 1.017 | 1.212 | 1.497 |  |  | 1.5
| ESPESSURA LASTRO - BASE DA GALERIA (se for o caso) |  | m
| INCLINAÇÃO TALUDE - 1:(V) |  | - | 5 | 5 | 5 | 5 | 5 | 5 | 5 | 5 | 5 |  |  | 5
| PROFUNDIDADE DA VALA | MÉDIA ENTRE MONTANTE E JUSANTE | m | 1.748 | 1.8045 | 1.7935 | 1.708 | 1.7645 | 1.529 | 1.1605 | 1.1645 | 1.4045 |  |  | 1.25 |  |  |  |  | 15.327
|  | TOTAL (MÉDIA + BOLSA + LASTRO) | m | 1.874 | 1.9305 | 1.9195 | 1.834 | 1.8905 | 1.655 | 1.2865 | 1.2905 | 1.5305 |  |  | 1.334 |  |  |  |  | 16.545
| LARGURA DA VALA | INFERIOR (BASE DA VALA) | m | 1.2 | 1.2 | 1.2 | 1.2 | 1.2 | 1.2 | 1.2 | 1.2 | 1.2 |  |  | 0.8 |  |  |  |  | 11.6
|  | SUPERIOR (TOPO DA VALA) | m | 1.9496 | 1.9722 | 1.9678 | 1.9336 | 1.9562 | 1.862 | 1.7146 | 1.7162 | 1.8122 |  |  | 1.3336 |  |  |  |  | 18.218
| ESCAVAÇÃO MECÂNICA | 0,00 < PROF ≤ 1,50 (0,00 < LARG ≤ 0,80) | m³ | [16 empty] | 0
|  | 0,00 < PROF ≤ 1,50 (0,80 < LARG ≤ 1,50) | m³ | [11 empty] | 308.8151 |  |  |  |  | 308.8151
|  | 0,00 < PROF ≤ 1,50 (1,50 < LARG ≤ 2,50) | m³ | TR-07: 224.978; TR-08: 88.4389 | [7 empty] | 313.4168
|  | 1,50 < PROF ≤ 3,00 (0,00 < LARG ≤ 0,80) | m³ | [16 empty] | 0
|  | 1,50 < PROF ≤ 3,00 (0,80 < LARG ≤ 1,50) | m³ | [16 empty] | 0
|  | 1,50 < PROF ≤ 3,00 (1,50 < LARG ≤ 2,50) | m³ | 303.971 | 177.594 | 176.3372 | 54.5967 | 250.6054 | 306.5904 |  |  | 27.661 | [7 empty] | 1297.3558
|  | 3,00 < PROF ≤ 4,50 (0,00 < LARG ≤ 0,80) | m³ | [16 empty] | 0
|  | 3,00 < PROF ≤ 4,50 (0,80 < LARG ≤ 1,50) | m³ | [16 empty] | 0
|  | 3,00 < PROF ≤ 4,50 (1,50 < LARG ≤ 2,50) | m³ | [16 empty] | 0
|  | 4,50 < PROF ≤ 6,00 (0,00 < LARG ≤ 0,80) | m³ | [16 empty] | 0
|  | 4,50 < PROF ≤ 6,00 (0,80 < LARG ≤ 1,50) | m³ | [16 empty] | 0
|  | 4,50 < PROF ≤ 6,00 (1,50 < LARG ≤ 2,50) | m³ | [16 empty] | 0
| ESCAVAÇÃO MANUAL (10% DA ESCAVAÇÃO MECÂNICA) |  | m³ | 30.3971 | 17.7594 | 17.6337 | 5.4597 | 25.0605 | 30.659 | 22.4978 | 8.8439 | 2.7661 |  |  | 30.8815 |  |  |  |  | 191.9588
| BOTA-FORA | TUBO / GALERIA (SEÇÃO EXTERNA) | m³ | 42.6383 | 24.0099 | 24.0099 | 7.8653 | 34.773 | 50.0897 | 49.6757 | 19.4563 | 4.9676 |  |  | 39.9246 |  |  |  |  | 297.4105
|  | TAXA DE MATERIAL INSERVÍVEL | % | [11 empty] | 0% |  |  |  |  | 0 | bar: TR-01 to TR-09
|  | VOLUME INSERVÍVEL | m³ | 0 | 0 | 0 | 0 | 0 | 0 | 0 | 0 | 0 |  |  | 0 |  |  |  |  | 0
|  | TOTAL | m³ | 42.6383 | 24.0099 | 24.0099 | 7.8653 | 34.773 | 50.0897 | 49.6757 | 19.4563 | 4.9676 |  |  | 39.9246 |  |  |  |  | 297.4105
| ESCORAMENTO (2 x Prof x Ext) | 0,00 < PROF ≤ 1,50 (0,00 < LARG ≤ 1,50) | m² | [16 empty] | 0
|  | 0,00 < PROF ≤ 1,50 (1,50 < LARG ≤ 2,50) | m² | TR-07: 308.76; TR-08: 121.307 | [7 empty] | 430.067
|  | 1,50 < PROF ≤ 3,00 (0,00 < LARG ≤ 1,50) | m² | [16 empty] | 0
|  | 1,50 < PROF ≤ 3,00 (1,50 < LARG ≤ 2,50) | m² | 386.044 | 223.938 | 222.662 | 69.692 | 317.604 | 400.51 |  |  | 36.732 | [7 empty] | 1657.182
|  | 3,00 < PROF ≤ 4,50 (0,00 < LARG ≤ 1,50) | m² | [16 empty] | 0
|  | 3,00 < PROF ≤ 4,50 (1,50 < LARG ≤ 2,50) | m² | [16 empty] | 0
| PREPARO DE FUNDO DA VALA | LARG. DA BASE < 1,50m | m² | 123.6 | 69.6 | 69.6 | 22.8 | 100.8 | 145.2 | 144 | 56.4 | 14.4 |  |  | 173.6 |  |  |  |  | 920
|  | LARG. DA BASE ≥ 1,50m | m² | [16 empty] | 0
| LASTRO COM PEDRA DE MÃO COM PREPARO DE FUNDO DE VALA (BASE DA GALERIA) (se for o caso) DISSIPADOR | MATERIAL | - | Brita | Brita | Brita | Brita | Brita | Brita | Brita | Brita | Brita |  |  | Brita |  |  |  |  | 0
|  | VOLUME GEOMÉTRICO (BASE < 1,50m) | m³ | [11 empty] | 0 |  |  |  |  | 0
|  | VOLUME GEOMÉTRICO (BASE ≥ 1,50m) | m³ | [16 empty] | 0
|  | TAXA DE EMPOLAMENTO MATER. DA BASE | % | 30 | 30 | 30 | 30 | 30 | 30 | 30 | 30 | 30 |  |  | 30 |  |  |  |  | 300
|  | VOLUME EMPOLADO | m³ | 0 | 0 | 0 | 0 | 0 | 0 | 0 | 0 | 0 |  |  | 0 |  |  |  |  | 0
| REATERRO | 0,00 < PROF ≤ 1,50 (0,00 < LARG ≤ 0,80) | m³ | [9 empty] | 0 | 0 | [5 empty] | 0
|  | 0,00 < PROF ≤ 1,50 (0,80 < LARG ≤ 1,50) | m³ | [11 empty] | 268.8906 |  |  |  |  | 268.8906
|  | 0,00 < PROF ≤ 1,50 (1,50 < LARG ≤ 2,50) | m³ | TR-07: 175.3022; TR-08: 68.9825 | [7 empty] | 244.2848
|  | 1,50 < PROF ≤ 3,00 (0,00 < LARG ≤ 0,80) | m³ | [16 empty] | 0
|  | 1,50 < PROF ≤ 3,00 (0,80 < LARG ≤ 1,50) | m³ | [16 empty] | 0
|  | 1,50 < PROF ≤ 3,00 (1,50 < LARG ≤ 2,50) | m³ | 261.3327 | 153.5841 | 152.3272 | 46.7314 | 215.8324 | 256.5007 |  |  | 22.6935 | [7 empty] | 1109.002
|  | 3,00 < PROF ≤ 4,50 (0,00 < LARG ≤ 0,80) | m³ | [16 empty] | 0
|  | 3,00 < PROF ≤ 4,50 (0,80 < LARG ≤ 1,50) | m³ | [16 empty] | 0
|  | 3,00 < PROF ≤ 4,50 (1,50 < LARG ≤ 2,50) | m³ | [16 empty] | 0
|  | 4,50 < PROF ≤ 6,00 (0,00 < LARG ≤ 0,80) | m³ | [16 empty] | 0
|  | 4,50 < PROF ≤ 6,00 (0,80 < LARG ≤ 1,50) | m³ | [16 empty] | 0
|  | 4,50 < PROF ≤ 6,00 (1,50 < LARG ≤ 2,50) | m³ | [16 empty] | 0
| TRANSPORTE DO TUBO |  | T | 35.123 | 19.778 | 19.778 | 6.479 | 28.644 | 41.261 | 40.92 | 16.027 | 4.092 |  |  | 34.286 |  |  |  |  | 246.388
| OBSERVAÇÃO |  | - | [16 empty] | -
LÁZARO BARBOSA MACHADO
ENG. CIVIL CREA 22039/D-MG VISTO MS 1634

## MEMO PAV
PLANILHA DE QUANTIDADES DE SERVIÇOS DA PAVIMENTAÇÃO | VIAS |  | RUA SANTO ANTÔNIO | RUA CASTRO ALVES | RUA QUINZE DE AGOSTO | RUA QUINZE DE AGOSTO II | RUA CORUMBÁ | RUA DR. BONIFÁCIO | ÁREA DE CRUZAMENTO | TOTAL- MEMÓRIA/PROJETO
| EXTENSÃO (m) |  | 140.51 | 287.25 | 119.94 | 126.07 | 91.57 | 206.1 |  | 971.44
| DECLIVIDADE TRANSVERSAL DA PISTA (SIMPLES ou DUPLA) |  | DUPLA | DUPLA | DUPLA | DUPLA | DUPLA | DUPLA
| LARGURA PISTA (m) |  | 5.4 | 6.1 | 6.4 | 6.4 | 4.7 | 7.2 |  | 36.2
| Nº DE RAIOS NO CRUZAMENTO (und) |  | 0 | 0 | 2 | 2 | 2 | 2 |  | 8
Nº DE RAIOS NO CANTEIRO(und)
| EXTENSÃO DO RAIO NO CRUZAMENTO (M) |  |  |  | 3 | 3 | 3 | 3 |  | 12
EXTENSÃO DO RAIO DO CANTEIRO (M)
| ÁREA MÉDIA CADA RAIO DO CRUZAMENTO (m²) |  | 0 | 0 | 1.935 | 1.935 | 1.935 | 1.935 |  | 7.74
ÁREA MÉDIA CADA RAIO DO CANTEIRO (m²)
| ÁREA TOTAL DE RAIOS (m²) |  | 0 | 0 | 3.87 | 3.87 | 3.87 | 3.87 |  | 15.48
| REGULARIZAÇÃO | LARGURA (m) | 6.44 | 7.14 | 7.44 | 7.44 | 5.74 | 8.24 |  | 42.44
|  | ÁREA TOTAL (m²) | 904.8844 | 2050.965 | 896.2236 | 941.8308 | 529.4818 | 1702.134 | 103.17 | 7128.6896
| TROCA DE SOLO DE MATERIAL INSERVÍVEL H=0,50m | MATERIAL
ÁREA TOTAL (m²)
|  | VOLUME GEOMÉTRICO (m³) | 0 | 0 | 0 | 0 | 0 | 0 | 0
| TERRAPLENAGEM CORTE | SUB LEITO CORTE (M) | [6 empty] | 0.3 | 0.3
|  | SUB LEITO CORTE VOL.(M3) | 226.23 | 526.67 | 237.88 | 240.01 | 138.04 | 373.25 | 30.951 | 1773.031
|  | TRANSPORTE VOL. EMPOLADO (30%) | 294.099 | 684.671 | 309.244 | 312.013 | 179.452 | 485.225 | 40.2363 | 2304.9403
| TERRAPLENAGEM ATERRO | VOLUME GEOMÉTICO DE ATERRO (m³) | 0 | 3.58 | 0 | 0 | 0 | 0.58 |  | 4.16
|  | FATOR DE EMPOL - MAT. ATERRO (%) | 30% | 30% | 30% | 30% | 30% | 30% | 30%
|  | MATERIAL PARA ATERRO - EMPOLADO (m³) | 0 | 4.654 | 0 | 0 | 0 | 0.754 | 0 | 5.408
| BASE ESTABILIZADA | MATERIAL | BICA CORRIDA | BICA CORRIDA | BICA CORRIDA | BICA CORRIDA | BICA CORRIDA | BICA CORRIDA | BICA CORRIDA
|  | ESPESSURA (cm) | 15 | 15 | 15 | 15 | 15 | 15 | 15 | 105
|  | FATOR DE EMPOLAMENTO (%) | 0.3 | 0.3 | 0.3 | 0.3 | 0.3 | 0.3 | 0.3 | 2.1
|  | LARGURA (m) | 6.44 | 7.14 | 7.44 | 7.44 | 5.74 | 8.24 | 0 | 42.44
|  | VOLUME GEOMÉTRICO (m³) | 135.7327 | 307.6447 | 134.4335 | 141.2746 | 79.4223 | 255.3201 | 15.4755 | 1069.3034
|  | VOLUME EMPOLADO (m³) | 176.4525 | 399.9382 | 174.7636 | 183.657 | 103.249 | 331.9161 | 20.1181 | 1390.0945
| SUB-BASE | MATERIAL | [7 empty] | 0
|  | ESPESSURA (cm) | [7 empty] | 0
|  | FATOR DE EMPOLAMENTO (%) | [7 empty] | 0
|  | LARGURA (m) | [7 empty] | 0
|  | VOLUME GEOMÉTRICO (m³) | [7 empty] | 0
|  | VOLUME EMPOLADO (m³) | [7 empty] | 0
| TSD | LARGURA (m) | [7 empty] | 0
|  | ÁREA (m²) | [7 empty] | 0
|  | RR-2C(T) | [7 empty] | 0
|  | BRITA(transporte) / m³ | [7 empty] | 0
| CAPA SELANTE | LARGURA (m) | [7 empty] | 0
|  | ÁREA (m²) | [7 empty] | 0
|  | RR-2C(T) | [7 empty] | 0
|  | BRITA(transporte) / m³ | [7 empty] | 0
| IMPRIMAÇÃO (PROJETO) | LARGURA (m) | 5.4 | 6.1 | 6.4 | 6.4 | 4.7 | 7.2 | 0 | 36.2
|  | ÁREA (m²) | 758.754 | 1752.225 | 771.486 | 810.718 | 434.249 | 1487.79 | 103.17 | 6118.392
|  | ASFALTO DILUÍDO CM-30 (T) | 0.9105 | 2.1027 | 0.92578 | 0.97286 | 0.5211 | 1.7853 | 0.1238 | 7.3421
| CBUQ (PROJETO) | LARGURA (m) | 5.4 | 6.1 | 6.4 | 6.4 | 4.7 | 7.2 | 0 | 36.2
|  | ÁREA (m²) | 758.754 | 1752.225 | 771.486 | 810.718 | 434.249 | 1487.79 | 103.17 | 6118.392
|  | CBUQ (M3) | 22.7626 | 52.5667 | 23.1446 | 24.3215 | 13.0275 | 44.6337 | 3.0951 | 183.5518
| OBRAS COMPLEMENTARES (PROJETO) | MEIO FIO COM SARJETA (M) | 281.02 | 560.48 | 243.3 | 254.53 | 186.55 | 387.34 | 37.55 | 1950.77
MEIO FIO (GUIA) (M)
|  | TENTO (M) | [7 empty] | 0
|  | TRANSPORTE DE BRITA PARA MEIO FIO E TENTO DMT=200 KM (M3 X Km) | 12.935 | 25.805 | 11.193 | 11.713 | 8.58 | 17.836 | 1.729 | 89.791
| RECOMPOSIÇÃO DO PAVIMENTO | ÁREA (m²) | [7 empty] | 905.62
|  | RECORTE(m) | [7 empty] | 1125.4
|  | BASE-BICA CORRIDA(m³)-15cm | [7 empty] | 135.843
|  | ASFALTO DILUÍDO CM-30 (T) | [7 empty] | 1.0867
|  | CBUQ (m³)-3cm | [7 empty] | 27.1686
|  | DEMOLIÇÃO DO PAVIMENTO(m³)-3cm | [7 empty] | 27.1686
LÁZARO BARBOSA MACHADO
ENG. CIVIL CREA 22039/D-MG VISTO MS 1634

## CALÇADA E ACESSIBILIDADE
QUANTIFICAÇÃO DAS CALÇADAS
Serviços | Avenida Getúlio Vargas - LE | TOTAL
Recorte com disco (m) |  | 0 | m
OCULTAR - Para Planilhar (LD + LE) / Recorte com disco (m) | 0
Demolição da Calçada (m³) |  | 0 | m³
OCULTAR - Para Planilhar (LD + LE) / Demolição da Calçada (m³) | 0
Piso Rústico (m²) | ÁREA | TOTAL
Cruzamento - 01 | 15.27 |  |  | VOLUME DE CONCRETO
Cruzamento - 02 | 11.38 |  |  | ÁREA TOTAL A SER CONCRETADA: | 115.56 | m²
Cruzamento - 03 | 12.97 |  |  | ESPESSURA DAS CALÇADAS: | 0.07 | m
Cruzamento - 04 | 12.79 |  |  | VOLUME DE CONCRETO: | 8.0892 | m³
Cruzamento - 05 | 12.57 |  |  | ÁREA A SER CONCRETADA SOB PISO TÁTIL: | 21.6 | m²
Cruzamento - 06 | 6.86 |  |  | ESP. DAS CALÇADAS SOB O PISO TÁTIL: | 0.035 | m
Cruzamento - 07 | 4.72 |  |  | VOLUME DE CONCRETO SOB O PISO TÁTIL: | 0.756 | m³
Cruzamento - 08 | 7.47 |  |  | ÁREA A SER CONCRETADA SOB RAMPAS: | 165.6 | m²
Cruzamento - 09 | 21.89 |  |  | ESP. DAS CALÇADAS SOB O RAMPAS: | 0.07 | m
Cruzamento - 10 | 3.86 |  |  | VOLUME DE CONCRETO SOB O RAMPAS: | 11.592 | m³
Cruzamento - 11 | 5.78 |  |  | VOLUME TOTAL DE CONCRETO SOB AS RAMPAS: | 20.4372 | m³
Total - Piso Rústico (m²) | 115.56 | 115.56 | m²
OCULTAR - Para Planilhar (LD + LE) / Piso Rústico (m²) | #REF!
Quantidades das Rampas (Unidades) - Tipo 01 | 24 | TOTAL
Piso Podotátil - Tipo 01 (por Rampas) (m) | 4.5
Piso Podotátil (m) | 108 | 108 | m

## GS
I = a . Trd /(tc+c)b
a= | 1208.95 | tc= | 10
b= | 0.803 | c= | 11
Tr= | 5 | d= | 0.147
PLANILHA DE VERIFICAÇÃO DE SARJETA
RUA | PV | Compr. Sarjeta | COTAS DO GREIDE |  | SARJETAS | [10 empty] | BOCA DE LOBO SIMPLES INTERMEDIÁRIA COM DEPRESSÃO
|  |  | Montante | Jusante | Largura Rua | Decliv. Transv. Rua | Decliv. Longit. Rua | Altura Máx. Lâm. Líq. | Altura Lâm. Líq. | Área Contribuinte | i | Vazão Escoada | Capacidade Admissível | Fator de Redução | Faixa Alagada | Largura da Grelha (w) | Comp. da Grelha (L) | Decliv. Transv. Rua (Ɵo) | Decliv. Transv. Sarj. (Ɵ) | Rebaixo sarj.(a) | M=(L*F/a*tgƟ) | Decliv. Longit. Rua | Altura Lâm.Líq. | Faixa Alagada (Wo) | Velocidade | Energia E | Froude F | Fator de Redução | Capacidade Engolimento | SE capacidade Engolimento>vazão escoada
|  | m | m | m | m | m/m | m/m | m | Yo | ha | mm/h | l/s | l/s | f |  | cm | m | graus | graus | m | m | m/m | Yo(cm) | m | m/s | m |  | f | l/s | ok
RUA QUINZE DE AGOSTO 02 | 1 | 120 |  |  | 7 | 0.03 | 0.0085 | 0.105 | 0.072706 | 0.32 | 132.8663 | 66.2672 | 88.3706 | 0.5 | TODA A CALHA | 50 | 1 | 88.28 | 77.05 | 0.08 | 8.6099 | 0.0085 | 7.2706 | 2.4212 | 0.75252 | 0.1816 | 2.9954 | 0.8 | 59.7492 | BL2
RUA QUINZE DE AGOSTO | 1 | 120 | 297.73 | 289.973 | 7.5 | 0.03 | 0.064642 | 0.1125 | 0.05802 | 0.52 | 132.8663 | 100.1207 | 158.1795 | 0.27 | TODA A CALHA | 50 | 1 | 88.28 | 77.05 | 0.08 | 24.0407 | 0.064642 | 5.802 | 1.9321 | 1.7854 | 0.30065 | 8.3638 | 0.8 | 33.3409 | BL3
RUA DR. BONIFÁCIO MONTANTE | 1 | 92 |  |  | 7.8 | 0.03 | 0.0129 | 0.117 | 0.073044 | 0.415 | 132.8663 | 82.6536 | 232.4541 | 0.8 | TODA A CALHA | 50 | 1 | 88.28 | 77.05 | 0.08 | 9.7685 | 0.0129 | 7.3044 | 2.4325 | 0.92992 | 0.19716 | 3.3985 | 0.8 | 56.8171 | BL2
RUA DR. BONIFÁCIO JUSANTE | 1 | 75 |  |  | 7.8 | 0.03 | 0.0143 | 0.117 | 0.056317 | 0.195 | 132.8663 | 43.4961 | 244.743 | 0.8 | TODA A CALHA | 50 | 1 | 88.28 | 77.05 | 0.08 | 11.6957 | 0.0143 | 5.6317 | 1.8755 | 0.82323 | 0.17089 | 4.069 | 0.8 | 44.0815 | BL1
RUA CORUMBÁ | 1 | 104 |  |  | 5.3 | 0.03 | 0.0195 | 0.0795 | 0.077024 | 0.625 | 132.8663 | 117.0628 | 101.9866 | 0.8 | TODA A CALHA | 50 | 1 | 88.28 | 77.05 | 0.08 | 11.3134 | 0.0195 | 7.7024 | 2.565 | 1.1845 | 0.2286 | 3.936 | 0.8 | 55.323 | BL3
RUA PRESIDENTE VARGAS | 1 | 67 |  |  | 8 | 0.03 | 0.0087313 | 0.12 | 0.068527 | 0.27 | 132.8663 | 57.3562 | 127.8745 | 0.5 | TODA A CALHA | 50 | 1 | 88.28 | 77.05 | 0.08 | 9.0119 | 0.0087313 | 6.8527 | 2.2821 | 0.73318 | 0.17595 | 3.1353 | 0.8 | 56.2302 | BL2