## Orçamento Inicial
GOVERNO DO ESTADO DE MATO GROSSO DO SUL
SECRETARIA DE ESTADO DE INFRAESTRUTURA E LOGÍSTICA - SEILOG
AGÊNCIA ESTADUAL DE GESTÃO DE EMPREENDIMENTOS - AGESUL
Orçamento Inicial - Analítico - Método Truncado
Objeto: | INFRAESTRUTURA URBANA - PAVIMENTAÇÃO ASFÁLTICA E DRENAGEM DE ÁGUAS PLUVIAIS EM DIVERSAS RUAS NO BAIRRO CENTRO II NO MUNICÍPIO DE CORGUINHO/MS
Município: | Corguinho/MS
Local:
BDI: | Serviços (20,70%), Material (15,27%)
Prazo exec.: | 300 dias
Sist./Ref.: | AGESUL DEIURB sem Desoneração (mar/2024), SINAPI sem Desoneração (mar/2024)
Item | Descrição | DMT | Unid. | Qtde. | Custo Unitário | Preço Unitário | Preço Total | Sistema | BDI's |  |  | Referência
Cód. Oficial | [8 empty] | Material | Mão de Obra | Equipamento
01 | SERVIÇOS PRELIMINARES
01.01 103689 | Fornecimento e instalação de placa de obra com chapa galvanizada e estrutura de madeira. Af_03/2022_ps |  | m² | 8 | 309.43 | 373.48 | 2987.84 | SINAPI sem Desoneração | 38-Serviços ( 20.7 ) | 38-Serviços ( 20.7 ) | 38-Serviços ( 20.7 ) | 01/03/2024
01.02 10776 | Locacao de container 2,30 x 6,00 m, alt. 2,50 m, para escritorio, sem divisorias internas e sem sanitario (nao inclui mobilizacao/desmobilizacao) |  | mês | 6 | 640.62 | 773.22 | 4639.32 | SINAPI sem Desoneração | 38-Serviços ( 20.7 ) | 38-Serviços ( 20.7 ) | 38-Serviços ( 20.7 ) | 01/03/2024
01.03 IUSP0004 | Locação de uma unidade de banheiro químico (2,31x1,15x1,15)m com uma higienização por semana, inclusive transporte, carga e descarga |  | mês | 6 | 1406 | 1697.04 | 10182.24 | AGESUL DEIURB sem Desoneração | 38-Serviços ( 20.7 ) | 38-Serviços ( 20.7 ) | 38-Serviços ( 20.7 ) | 01/03/2024
01.04 IUI00003 | Sinalização de advertência de obra com placa (fundo laranja) sobre cavalete, conforme ABNT-NBR-7678 - estrutura de madeira |  | un | 8 | 970.69 | 1171.62 | 9372.96 | AGESUL DEIURB sem Desoneração | 38-Serviços ( 20.7 ) | 38-Serviços ( 20.7 ) | 38-Serviços ( 20.7 ) | 01/03/2024
01.05 13244 | Cone de sinalização em PVC rígido com faixa refletiva, H = 70/76 cm |  | un | 8 | 46.75 | 56.42 | 451.36 | SINAPI sem Desoneração | 38-Serviços ( 20.7 ) | 38-Serviços ( 20.7 ) | 38-Serviços ( 20.7 ) | 01/03/2024
01.06 IUI00002 | Fornecimento e colocação de tela tapume de proteção, altura 1,20m, fabricada com polietileno reforçado , por processo de extrusão , fornecida na cor laranja, no tipo leve, rolo com as seguintes dimensões: h=1,20m, e l=50m |  | m² | 252 | 6.96 | 8.4 | 2116.8 | AGESUL DEIURB sem Desoneração | 38-Serviços ( 20.7 ) | 38-Serviços ( 20.7 ) | 38-Serviços ( 20.7 ) | 01/03/2024
01.07 IUSP0002 | Sinalização de transito - noturna (REF SINAPI 74221/001 - desc em abril de 2020) |  | m | 8 | 3.37 | 4.06 | 32.48 | AGESUL DEIURB sem Desoneração | 38-Serviços ( 20.7 ) | 38-Serviços ( 20.7 ) | 38-Serviços ( 20.7 ) | 01/03/2024
| Total - SERVIÇOS PRELIMINARES | [5 empty] | 29783
02 | REMOÇÕES, DEMOLIÇÕES E SUPRESSÕES
02.01 IUC10071 | Demolição de concreto simples, de forma mecanizada, sem reaproveitamento (Refer. SICRO CÓD. 1600989) |  | m³ | 8.37 | 210.87 | 254.52 | 2130.33 | AGESUL DEIURB sem Desoneração | 38-Serviços ( 20.7 ) | 38-Serviços ( 20.7 ) | 38-Serviços ( 20.7 ) | 01/03/2024
02.02 97636 | Demolição parcial de pavimento asfáltico, de forma mecanizada, sem reaproveitamento. Af_09/2023 |  | m² | 905.62 | 20.79 | 25.09 | 22722 | SINAPI sem Desoneração | 38-Serviços ( 20.7 ) | 38-Serviços ( 20.7 ) | 38-Serviços ( 20.7 ) | 01/03/2024
02.03 100982 | Carga, manobra e descarga de entulho em caminhão basculante 10 m³ - carga com escavadeira hidráulica (caçamba de 0,80 m³ / 111 hp) e descarga livre (unidade: m3). Af_07/2020 |  | m³ | 46.2 | 8.6 | 10.38 | 479.55 | SINAPI sem Desoneração | 38-Serviços ( 20.7 ) | 38-Serviços ( 20.7 ) | 38-Serviços ( 20.7 ) | 01/03/2024
02.04 95875 | Transporte com caminhão basculante de 10 m³, em via urbana pavimentada, dmt até 30 km (unidade: m3xkm). Af_07/2020 |  | m³.km | 184.8 | 2.39 | 2.88 | 532.22 | SINAPI sem Desoneração | 38-Serviços ( 20.7 ) | 38-Serviços ( 20.7 ) | 38-Serviços ( 20.7 ) | 01/03/2024
02.05 IUP30002 | Recorte mecânico de pavimento asfáltico ou piso de concreto, com serra de disco diamantado para piso/asfalto |  | m | 1125.4 | 3.43 | 4.14 | 4659.15 | AGESUL DEIURB sem Desoneração | 38-Serviços ( 20.7 ) | 38-Serviços ( 20.7 ) | 38-Serviços ( 20.7 ) | 01/03/2024
| Total - REMOÇÕES, DEMOLIÇÕES E SUPRESSÕES | [5 empty] | 30523.25
03 | RECOMPOSIÇÃO DO PAVIMENTO
03.01 IUP30129 | Execução e compactação de base e ou sub base para pavimentação com pedra britada ou bica corrida - exclusive material, carga e transporte. |  | m³ | 135.84 | 15.91 | 19.2 | 2608.12 | AGESUL DEIURB sem Desoneração | 38-Serviços ( 20.7 ) | 38-Serviços ( 20.7 ) | 38-Serviços ( 20.7 ) | 01/03/2024
03.02 100577 | Regularização e compactação de subleito de solo predominantemente arenoso. Af_11/2019 |  | m² | 905.62 | 1.21 | 1.46 | 1322.2 | SINAPI sem Desoneração | 38-Serviços ( 20.7 ) | 38-Serviços ( 20.7 ) | 38-Serviços ( 20.7 ) | 01/03/2024
03.03 4748 | Pedra britada ou bica corrida, não classificada (posto pedreira/fornecedor, sem frete) |  | m³ | 176.592 | 96.47 | 111.2 | 19637.03 | SINAPI sem Desoneração | 37-Material ( 15.27 ) | 37-Material ( 15.27 ) | 37-Material ( 15.27 ) | 01/03/2024
03.04 95875 | Transporte com caminhão basculante de 10 m³, em via urbana pavimentada, dmt até 30 km (unidade: m3xkm). Af_07/2020 |  | m³.km | 5297.76 | 2.39 | 2.88 | 15257.54 | SINAPI sem Desoneração | 38-Serviços ( 20.7 ) | 38-Serviços ( 20.7 ) | 38-Serviços ( 20.7 ) | 01/03/2024
03.05 93590 | Transporte com caminhão basculante de 10 m³, em via urbana pavimentada, adicional para dmt excedente a 30 km (unidade: m3xkm). Af_07/2020 |  | m³.km | 10595.52 | 0.94 | 1.13 | 11972.93 | SINAPI sem Desoneração | 38-Serviços ( 20.7 ) | 38-Serviços ( 20.7 ) | 38-Serviços ( 20.7 ) | 01/03/2024
03.06 IUP30114 | Execução de imprimação com emulsão asfáltica a base d'água.(exclusive material betuminoso) |  | m² | 905.62 | 0.64 | 0.77 | 697.32 | AGESUL DEIURB sem Desoneração | 38-Serviços ( 20.7 ) | 38-Serviços ( 20.7 ) | 38-Serviços ( 20.7 ) | 01/03/2024
03.07 IUP0007 | Emulsão asfáltica a base d'água para imprimação. |  | t | 1.086 | 4200 | 4841.34 | 5257.69 | AGESUL DEIURB sem Desoneração | 37-Material ( 15.27 ) | 37-Material ( 15.27 ) | 37-Material ( 15.27 ) | 01/03/2024
03.08 102330 | Transporte com caminhão tanque de transporte de material asfáltico de 30000 l, em via urbana pavimentada, dmt até 30km (unidade: txkm). Af_07/2020 |  | t.km | 32.58 | 1.42 | 1.71 | 55.71 | SINAPI sem Desoneração | 38-Serviços ( 20.7 ) | 38-Serviços ( 20.7 ) | 38-Serviços ( 20.7 ) | 01/03/2024
03.09 102331 | Transporte com caminhão tanque de transporte de material asfáltico de 30000 l, em via urbana pavimentada, adicional para dmt excedente a 30 km (unidade: txkm). Af_07/2020 |  | t.km | 69.504 | 0.55 | 0.66 | 45.87 | SINAPI sem Desoneração | 38-Serviços ( 20.7 ) | 38-Serviços ( 20.7 ) | 38-Serviços ( 20.7 ) | 01/03/2024
03.10 IUP20005 | Aplicação de concreto betuminoso usinado à quente (CBUQ), exclusive transporte e material Ref SINAPI 95995 |  | t | 69.41 | 46.14 | 55.69 | 3865.44 | AGESUL DEIURB sem Desoneração | 38-Serviços ( 20.7 ) | 38-Serviços ( 20.7 ) | 38-Serviços ( 20.7 ) | 01/03/2024
03.11 1518 | Concreto betuminoso usinado a quente (CBUQ) para pavimentação asfáltica, padrão DNIT, faixa C, com CAP 50/70 - aquisição posto usina |  | t | 69.41 | 602 | 693.92 | 48164.98 | SINAPI sem Desoneração | 37-Material ( 15.27 ) | 37-Material ( 15.27 ) | 37-Material ( 15.27 ) | 01/03/2024
03.12 95878 | Transporte com caminhão basculante de 10 m³, em via urbana pavimentada, dmt até 30 km (unidade: txkm). Af_07/2020 |  | t.km | 2082.3 | 1.61 | 1.94 | 4039.66 | SINAPI sem Desoneração | 38-Serviços ( 20.7 ) | 38-Serviços ( 20.7 ) | 38-Serviços ( 20.7 ) | 01/03/2024
03.13 93596 | Transporte com caminhão basculante de 10 m³, em via urbana pavimentada, adicional para dmt excedente a 30 km (unidade: txkm). Af_07/2020 |  | t.km | 4442.24 | 0.63 | 0.76 | 3376.1 | SINAPI sem Desoneração | 38-Serviços ( 20.7 ) | 38-Serviços ( 20.7 ) | 38-Serviços ( 20.7 ) | 01/03/2024
| Total - RECOMPOSIÇÃO DO PAVIMENTO | [5 empty] | 116300.59
04 | MICRODRENAGEM
04.01 | MICRODRENAGEM - TERRAPLENAGEM
04.01.01 90106 | Escavação mecanizada de vala com profundidade até 1,5 m (média montante e jusante/uma composição por trecho), retroescav. (0,26 m3), largura de 0,8 m a 1,5 m, em solo de 1a categoria, locais com baixo nível de interferência. Af_02/2021 |  | m³ | 308.82 | 7.42 | 8.95 | 2763.93 | SINAPI sem Desoneração | 38-Serviços ( 20.7 ) | 38-Serviços ( 20.7 ) | 38-Serviços ( 20.7 ) | 01/03/2024
04.01.02 90091 | Escavação mecanizada de vala com prof. Até 1,5 m (média montante e jusante/uma composição por trecho), escavadeira (0,8 m3), larg. De 1,5 m a 2,5 m, em solo de 1a categoria, locais com baixo nível de interferência. Af_02/2021 |  | m³ | 313.42 | 5.81 | 7.01 | 2197.07 | SINAPI sem Desoneração | 38-Serviços ( 20.7 ) | 38-Serviços ( 20.7 ) | 38-Serviços ( 20.7 ) | 01/03/2024
04.01.03 102281 | Escavação mecanizada de vala com prof. Maior que 1,5 m até 3,0 m (média montante e jusante/uma composição por trecho),com escavadeira (1,2 m3),larg. De 1,5 m a 2,5 m, em solo de 1a categoria, locais com baixo nível de interferência. Af_02/2021 |  | m³ | 1297.36 | 5.17 | 6.24 | 8095.52 | SINAPI sem Desoneração | 38-Serviços ( 20.7 ) | 38-Serviços ( 20.7 ) | 38-Serviços ( 20.7 ) | 01/03/2024
04.01.04 101573 | Escoramento de vala, tipo pontaleteamento, com profundidade de 1,5 a 3,0 m, largura maior ou igual a 1,5 m e menor que 2,5 m. Af_08/2020 |  | m² | 1657.18 | 26.06 | 31.45 | 52118.31 | SINAPI sem Desoneração | 38-Serviços ( 20.7 ) | 38-Serviços ( 20.7 ) | 38-Serviços ( 20.7 ) | 01/03/2024
04.01.05 101616 | Preparo de fundo de vala com largura menor que 1,5 m (acerto do solo natural). Af_08/2020 |  | m² | 920 | 5.84 | 7.04 | 6476.8 | SINAPI sem Desoneração | 38-Serviços ( 20.7 ) | 38-Serviços ( 20.7 ) | 38-Serviços ( 20.7 ) | 01/03/2024
04.01.06 93379 | Reaterro mecanizado de vala com retroescavadeira (capacidade da caçamba da retro: 0,26 m³/potência: 88 hp), largura 0,8 a 1,5 m, profundidade até 1,5 m, com solo (sem substituição) de 1ª categoria, com compactador de solos de percussão af_08/2023 |  | m³ | 268.89 | 17.67 | 21.32 | 5732.73 | SINAPI sem Desoneração | 38-Serviços ( 20.7 ) | 38-Serviços ( 20.7 ) | 38-Serviços ( 20.7 ) | 01/03/2024
04.01.07 93367 | Reaterro mecanizado de vala com escavadeira hidráulica (capacidade da caçamba: 0,8 m³/potência: 111 hp), largura de 1,5 a 2,5 m, profundidade até 1,5 m, com solo (sem substituição) de 1ª categoria, com compactador de solos de percussão. Af_08/2023 |  | m³ | 244.28 | 21.94 | 26.48 | 6468.53 | SINAPI sem Desoneração | 38-Serviços ( 20.7 ) | 38-Serviços ( 20.7 ) | 38-Serviços ( 20.7 ) | 01/03/2024
04.01.08 93369 | Reaterro mecanizado de vala com escavadeira hidráulica (capacidade da caçamba: 0,8 m³/potência: 111 hp), largura 1,5 a 2,5 m, profundidade 1,5 a 3,0 m, com solo (sem substituição) de 1ª categoria, com compactador de solos de percussão. Af_08/2023 |  | m³ | 1109 | 15.83 | 19.1 | 21181.9 | SINAPI sem Desoneração | 38-Serviços ( 20.7 ) | 38-Serviços ( 20.7 ) | 38-Serviços ( 20.7 ) | 01/03/2024
04.01.09 100974 | Carga, manobra e descarga de solos e materiais granulares em caminhão basculante 10 m³ - carga com pá carregadeira (caçamba de 1,7 a 2,8 m³ / 128 hp) e descarga livre (unidade: m3). Af_07/2020 |  | m³ | 386.633 | 8.29 | 10 | 3866.33 | SINAPI sem Desoneração | 38-Serviços ( 20.7 ) | 38-Serviços ( 20.7 ) | 38-Serviços ( 20.7 ) | 01/03/2024
04.01.10 95875 | Transporte com caminhão basculante de 10 m³, em via urbana pavimentada, dmt até 30 km (unidade: m3xkm). Af_07/2020 |  | m³.km | 1546.532 | 2.39 | 2.88 | 4454.01 | SINAPI sem Desoneração | 38-Serviços ( 20.7 ) | 38-Serviços ( 20.7 ) | 38-Serviços ( 20.7 ) | 01/03/2024
04.02 | MICRODRENAGEM - GALERIAS
04.02.01 7781 | Tubo de concreto simples para aguas pluviais, classe ps1, com encaixe ponta e bolsa, diametro nominal de 400 mm |  | m | 217 | 73.26 | 84.44 | 18323.48 | SINAPI sem Desoneração | 37-Material ( 15.27 ) | 37-Material ( 15.27 ) | 37-Material ( 15.27 ) | 01/03/2024
04.02.02 7791 | Tubo de concreto simples para aguas pluviais, classe ps1, com encaixe ponta e bolsa, diametro nominal de 600 mm |  | m | 622 | 130.53 | 150.46 | 93586.12 | SINAPI sem Desoneração | 37-Material ( 15.27 ) | 37-Material ( 15.27 ) | 37-Material ( 15.27 ) | 01/03/2024
04.02.03 100952 | Transporte com caminhão carroceria com guindauto (munck), momento máximo de carga 11,7 tm, em via urbana pavimentada, dmt até 30km (unidade: txkm). Af_07/2020 |  | t.km | 7640.64 | 2.74 | 3.3 | 25214.11 | SINAPI sem Desoneração | 38-Serviços ( 20.7 ) | 38-Serviços ( 20.7 ) | 38-Serviços ( 20.7 ) | 01/03/2024
04.02.04 100953 | Transporte com caminhão carroceria com guindauto (munck), momento máximo de carga 11,7 tm, em via urbana pavimentada, adicional para dmt excedente a 30 km (unidade: txkm). Af_07/2020 |  | t.km | 16300.032 | 1.08 | 1.3 | 21190.04 | SINAPI sem Desoneração | 38-Serviços ( 20.7 ) | 38-Serviços ( 20.7 ) | 38-Serviços ( 20.7 ) | 01/03/2024
04.02.05 92809 | Assentamento de tubo de concreto para redes coletoras de águas pluviais, diâmetro de 400 mm, junta rígida, instalado em local com baixo nível de interferências (não inclui fornecimento). Af_03/2024 |  | m | 217 | 31.08 | 37.51 | 8139.67 | SINAPI sem Desoneração | 38-Serviços ( 20.7 ) | 38-Serviços ( 20.7 ) | 38-Serviços ( 20.7 ) | 01/03/2024
04.02.06 92811 | Assentamento de tubo de concreto para redes coletoras de águas pluviais, diâmetro de 600 mm, junta rígida, instalado em local com baixo nível de interferências (não inclui fornecimento). Af_03/2024 |  | m | 622 | 49.45 | 59.68 | 37120.96 | SINAPI sem Desoneração | 38-Serviços ( 20.7 ) | 38-Serviços ( 20.7 ) | 38-Serviços ( 20.7 ) | 01/03/2024
04.03 | MICRODRENAGEM - DISPOSITIVOS ESTRUTURAIS
04.03.01 IUD20087 | PV-1 - Poço-de-visita 2,32x2,32m, em alv. de bloco estrutural, rev. int. com argam. 1:3, lastro de brita 12cm, berço 18cm em conc. fck = 15 MPa, laje de 12cm em conc. armado fck = 20 MPa, incl. forma, escav. manual e reat. apiloado. Excl. pescoço e tampão |  | un | 9 | 5311.63 | 6411.13 | 57700.17 | AGESUL DEIURB sem Desoneração | 38-Serviços ( 20.7 ) | 38-Serviços ( 20.7 ) | 38-Serviços ( 20.7 ) | 01/03/2024
04.03.02 98051 | Chaminé circular para poço de visita para esgoto, em alvenaria com tijolos cerâmicos maciços, diâmetro interno = 0,6 m. Af_12/2020 |  | m | 1.03 | 942.9 | 1138.08 | 1172.22 | SINAPI sem Desoneração | 38-Serviços ( 20.7 ) | 38-Serviços ( 20.7 ) | 38-Serviços ( 20.7 ) | 01/03/2024
04.03.03 98114 | Tampa circular para esgoto e drenagem, em ferro fundido, diâmetro interno = 0,6 m. Af_12/2020 |  | un | 9 | 703.81 | 849.49 | 7645.41 | SINAPI sem Desoneração | 38-Serviços ( 20.7 ) | 38-Serviços ( 20.7 ) | 38-Serviços ( 20.7 ) | 01/03/2024
04.03.04 IUD20104 | BLSC - Boca-de-lobo simples, em concreto simples fck 20 MPa virado em betoneira com lançamento em fundação, incluindo forma, escavação, calçamento ao redor, inclusive grelha, conforme projeto. |  | un | 10 | 1526.9 | 1842.96 | 18429.6 | AGESUL DEIURB sem Desoneração | 38-Serviços ( 20.7 ) | 38-Serviços ( 20.7 ) | 38-Serviços ( 20.7 ) | 01/03/2024
04.03.05 IUD20041 | BLDC - Boca-de-lobo dupla, em concreto simples fck 20 MPa virado em betoneira, com guia chapeu, com lançamento em fundação, incluindo forma, escavação, calçamento ao redor, inclusive grelhas, conforme projeto. |  | un | 16 | 3031.77 | 3659.34 | 58549.44 | AGESUL DEIURB sem Desoneração | 38-Serviços ( 20.7 ) | 38-Serviços ( 20.7 ) | 38-Serviços ( 20.7 ) | 01/03/2024
04.03.06 IUD20042 | BLTC - Boca-de-lobo tripla, em concreto simples fck 20 MPa virado em betoneira, com guia chapeu, com lançamento em fundação, incluindo forma, escavação, calçamento ao redor. |  | un | 4 | 4378.17 | 5284.45 | 21137.8 | AGESUL DEIURB sem Desoneração | 38-Serviços ( 20.7 ) | 38-Serviços ( 20.7 ) | 38-Serviços ( 20.7 ) | 01/03/2024
04.03.07 94293 | Execução de sarjetão de concreto usinado, moldada in loco em trecho reto, 100 cm base x 20 cm altura. Af_01/2024 |  | m | 28 | 184.37 | 222.53 | 6230.84 | SINAPI sem Desoneração | 38-Serviços ( 20.7 ) | 38-Serviços ( 20.7 ) | 38-Serviços ( 20.7 ) | 01/03/2024
04.03.08 IUD20036 | Dissipador de energia de impacto em concreto armado Tipo-01 vazão até 2m3/s |  | un | 1 | 10696.86 | 12911.11 | 12911.11 | AGESUL DEIURB sem Desoneração | 38-Serviços ( 20.7 ) | 38-Serviços ( 20.7 ) | 38-Serviços ( 20.7 ) | 01/03/2024
04.03.09 95875 | Transporte com caminhão basculante de 10 m³, em via urbana pavimentada, dmt até 30 km (unidade: m3xkm). Af_07/2020 |  | m³.km | 1790.7 | 2.39 | 2.88 | 5157.21 | SINAPI sem Desoneração | 38-Serviços ( 20.7 ) | 38-Serviços ( 20.7 ) | 38-Serviços ( 20.7 ) | 01/03/2024
04.03.10 93590 | Transporte com caminhão basculante de 10 m³, em via urbana pavimentada, adicional para dmt excedente a 30 km (unidade: m3xkm). Af_07/2020 |  | m³.km | 3581.4 | 0.94 | 1.13 | 4046.98 | SINAPI sem Desoneração | 38-Serviços ( 20.7 ) | 38-Serviços ( 20.7 ) | 38-Serviços ( 20.7 ) | 01/03/2024
| Total - MICRODRENAGEM | [5 empty] | 509910.29
05 | IMPLANTAÇÃO ASFÁLTICA
05.01 | TERRAPLANAGEM
05.01.01 IUP10002 | Preparo do sub-leito, escavação e carga, exclusive transporte |  | m³ | 1773.03 | 5.95 | 7.18 | 12730.35 | AGESUL DEIURB sem Desoneração | 38-Serviços ( 20.7 ) | 38-Serviços ( 20.7 ) | 38-Serviços ( 20.7 ) | 01/03/2024
05.01.02 95875 | Transporte com caminhão basculante de 10 m³, em via urbana pavimentada, dmt até 30 km (unidade: m3xkm). Af_07/2020 |  | m³.km | 9219.756 | 2.39 | 2.88 | 26552.89 | SINAPI sem Desoneração | 38-Serviços ( 20.7 ) | 38-Serviços ( 20.7 ) | 38-Serviços ( 20.7 ) | 01/03/2024
05.02 | PAVIMENTAÇÃO
05.02.01 100577 | Regularização e compactação de subleito de solo predominantemente arenoso. Af_11/2019 |  | m² | 7128.69 | 1.21 | 1.46 | 10407.88 | SINAPI sem Desoneração | 38-Serviços ( 20.7 ) | 38-Serviços ( 20.7 ) | 38-Serviços ( 20.7 ) | 01/03/2024
05.02.02 IUP30129 | Execução e compactação de base e ou sub base para pavimentação com pedra britada ou bica corrida - exclusive material, carga e transporte. |  | m³ | 1069.3 | 15.91 | 19.2 | 20530.56 | AGESUL DEIURB sem Desoneração | 38-Serviços ( 20.7 ) | 38-Serviços ( 20.7 ) | 38-Serviços ( 20.7 ) | 01/03/2024
05.02.03 4748 | Pedra britada ou bica corrida, não classificada (posto pedreira/fornecedor, sem frete) |  | m³ | 1390.09 | 96.47 | 111.2 | 154578 | SINAPI sem Desoneração | 37-Material ( 15.27 ) | 37-Material ( 15.27 ) | 37-Material ( 15.27 ) | 01/03/2024
05.02.04 95875 | Transporte com caminhão basculante de 10 m³, em via urbana pavimentada, dmt até 30 km (unidade: m3xkm). Af_07/2020 |  | m³.km | 41702.7 | 2.39 | 2.88 | 120103.77 | SINAPI sem Desoneração | 38-Serviços ( 20.7 ) | 38-Serviços ( 20.7 ) | 38-Serviços ( 20.7 ) | 01/03/2024
05.02.05 93590 | Transporte com caminhão basculante de 10 m³, em via urbana pavimentada, adicional para dmt excedente a 30 km (unidade: m3xkm). Af_07/2020 |  | m³.km | 83405.4 | 0.94 | 1.13 | 94248.1 | SINAPI sem Desoneração | 38-Serviços ( 20.7 ) | 38-Serviços ( 20.7 ) | 38-Serviços ( 20.7 ) | 01/03/2024
05.02.06 IUP30114 | Execução de imprimação com emulsão asfáltica a base d'água.(exclusive material betuminoso) |  | m² | 6118.39 | 0.64 | 0.77 | 4711.16 | AGESUL DEIURB sem Desoneração | 38-Serviços ( 20.7 ) | 38-Serviços ( 20.7 ) | 38-Serviços ( 20.7 ) | 01/03/2024
05.02.07 IUP0007 | Emulsão asfáltica a base d'água para imprimação. |  | t | 7.342 | 4200 | 4841.34 | 35545.11 | AGESUL DEIURB sem Desoneração | 37-Material ( 15.27 ) | 37-Material ( 15.27 ) | 37-Material ( 15.27 ) | 01/03/2024
05.02.08 102330 | Transporte com caminhão tanque de transporte de material asfáltico de 30000 l, em via urbana pavimentada, dmt até 30km (unidade: txkm). Af_07/2020 |  | t.km | 220.26 | 1.42 | 1.71 | 376.64 | SINAPI sem Desoneração | 38-Serviços ( 20.7 ) | 38-Serviços ( 20.7 ) | 38-Serviços ( 20.7 ) | 01/03/2024
05.02.09 102331 | Transporte com caminhão tanque de transporte de material asfáltico de 30000 l, em via urbana pavimentada, adicional para dmt excedente a 30 km (unidade: txkm). Af_07/2020 |  | t.km | 469.888 | 0.55 | 0.66 | 310.12 | SINAPI sem Desoneração | 38-Serviços ( 20.7 ) | 38-Serviços ( 20.7 ) | 38-Serviços ( 20.7 ) | 01/03/2024
05.02.10 IUP20005 | Aplicação de concreto betuminoso usinado à quente (CBUQ), exclusive transporte e material Ref SINAPI 95995 |  | t | 468.937 | 46.14 | 55.69 | 26115.1 | AGESUL DEIURB sem Desoneração | 38-Serviços ( 20.7 ) | 38-Serviços ( 20.7 ) | 38-Serviços ( 20.7 ) | 01/03/2024
05.02.11 1518 | Concreto betuminoso usinado a quente (CBUQ) para pavimentação asfáltica, padrão DNIT, faixa C, com CAP 50/70 - aquisição posto usina |  | t | 468.937 | 602 | 693.92 | 325404.76 | SINAPI sem Desoneração | 37-Material ( 15.27 ) | 37-Material ( 15.27 ) | 37-Material ( 15.27 ) | 01/03/2024
05.02.12 95878 | Transporte com caminhão basculante de 10 m³, em via urbana pavimentada, dmt até 30 km (unidade: txkm). Af_07/2020 |  | t.km | 14068.11 | 1.61 | 1.94 | 27292.13 | SINAPI sem Desoneração | 38-Serviços ( 20.7 ) | 38-Serviços ( 20.7 ) | 38-Serviços ( 20.7 ) | 01/03/2024
05.02.13 93596 | Transporte com caminhão basculante de 10 m³, em via urbana pavimentada, adicional para dmt excedente a 30 km (unidade: txkm). Af_07/2020 |  | t.km | 30011.968 | 0.63 | 0.76 | 22809.09 | SINAPI sem Desoneração | 38-Serviços ( 20.7 ) | 38-Serviços ( 20.7 ) | 38-Serviços ( 20.7 ) | 01/03/2024
| Total - IMPLANTAÇÃO ASFÁLTICA | [5 empty] | 881715.66
06 | SERVIÇOS COMPLEMENTARES
06.01 IUP30001 | Meio-fio com sarjeta, concreto fck=20 MPa, seção 615 cm², moldado no local, inclusive escavação e pintura a cal em uma demão |  | m | 1950.77 | 56.83 | 68.59 | 133803.31 | AGESUL DEIURB sem Desoneração | 38-Serviços ( 20.7 ) | 38-Serviços ( 20.7 ) | 38-Serviços ( 20.7 ) | 01/03/2024
06.02 95875 | Transporte com caminhão basculante de 10 m³, em via urbana pavimentada, dmt até 30 km (unidade: m3xkm). Af_07/2020 |  | m³.km | 2747.46 | 2.39 | 2.88 | 7912.68 | SINAPI sem Desoneração | 38-Serviços ( 20.7 ) | 38-Serviços ( 20.7 ) | 38-Serviços ( 20.7 ) | 01/03/2024
06.03 93590 | Transporte com caminhão basculante de 10 m³, em via urbana pavimentada, adicional para dmt excedente a 30 km (unidade: m3xkm). Af_07/2020 |  | m³.km | 5494.92 | 0.94 | 1.13 | 6209.25 | SINAPI sem Desoneração | 38-Serviços ( 20.7 ) | 38-Serviços ( 20.7 ) | 38-Serviços ( 20.7 ) | 01/03/2024
| Total - SERVIÇOS COMPLEMENTARES | [5 empty] | 147925.24
07 | SINALIZAÇÃO VIÁRIA
07.01 IUS20037 | Pintura de setas e zebrados - tinta base acrílica emulsionada em água - espessura de 0,5mm. Ref. Cód. Sicro 5213407. |  | m² | 289.9 | 28.86 | 34.83 | 10097.21 | AGESUL DEIURB sem Desoneração | 38-Serviços ( 20.7 ) | 38-Serviços ( 20.7 ) | 38-Serviços ( 20.7 ) | 01/03/2024
07.02 IUS0028 | Pintura de Faixa - tinta base acrilica emulsionada em agua - espessura de 0,5mm - padrão DNIT (prod equipe 163,23 m2/h) com microesferas de vidro, inclusive pre marcação( Refer. SICRO CÓD.5213403) |  | m² | 99.97 | 15.63 | 18.86 | 1885.43 | AGESUL DEIURB sem Desoneração | 38-Serviços ( 20.7 ) | 38-Serviços ( 20.7 ) | 38-Serviços ( 20.7 ) | 01/03/2024
07.03 13521 | Placa de aço esmaltada para identificação de rua, *45 cm x 20* cm |  | un | 14 | 82.5 | 99.57 | 1393.98 | SINAPI sem Desoneração | 38-Serviços ( 20.7 ) | 38-Serviços ( 20.7 ) | 38-Serviços ( 20.7 ) | 01/03/2024
07.04 34723 | Placa de sinalização em chapa de aço num 16 com pintura refletiva |  | m² | 7.63 | 577.5 | 697.04 | 5318.41 | SINAPI sem Desoneração | 38-Serviços ( 20.7 ) | 38-Serviços ( 20.7 ) | 38-Serviços ( 20.7 ) | 01/03/2024
07.05 IUS0030 | Poste de aço galvanizado, por imersao a quente (NBR6323), coluna com diametro externo de 50,8mm(2"), espessura 2,75mm, comprimento de 3500mm - REF SCO-RIO |  | un | 28 | 546.69 | 659.85 | 18475.8 | AGESUL DEIURB sem Desoneração | 38-Serviços ( 20.7 ) | 38-Serviços ( 20.7 ) | 38-Serviços ( 20.7 ) | 01/03/2024
| Total - SINALIZAÇÃO VIÁRIA | [5 empty] | 37170.83
08 | PASSEIO COM ACESSIBILIDADE
08.01 97083 | Compactação mecânica de solo para execução de radier, piso de concreto ou laje sobre solo, com compactador de solos a percussão. Af_09/2021 |  | m² | 302.76 | 3.08 | 3.71 | 1123.23 | SINAPI sem Desoneração | 38-Serviços ( 20.7 ) | 38-Serviços ( 20.7 ) | 38-Serviços ( 20.7 ) | 01/03/2024
08.02 94991 | Execução de passeio (calçada) ou piso de concreto com concreto moldado in loco, usinado c20, acabamento convencional, não armado. Af_08/2022 |  | m³ | 21.193 | 785.92 | 948.6 | 20103.67 | SINAPI sem Desoneração | 38-Serviços ( 20.7 ) | 38-Serviços ( 20.7 ) | 38-Serviços ( 20.7 ) | 01/03/2024
08.03 95875 | Transporte com caminhão basculante de 10 m³, em via urbana pavimentada, dmt até 30 km (unidade: m3xkm). Af_07/2020 |  | m³.km | 375.87 | 2.39 | 2.88 | 1082.5 | SINAPI sem Desoneração | 38-Serviços ( 20.7 ) | 38-Serviços ( 20.7 ) | 38-Serviços ( 20.7 ) | 01/03/2024
08.04 93590 | Transporte com caminhão basculante de 10 m³, em via urbana pavimentada, adicional para dmt excedente a 30 km (unidade: m3xkm). Af_07/2020 |  | m³.km | 751.74 | 0.94 | 1.13 | 849.46 | SINAPI sem Desoneração | 38-Serviços ( 20.7 ) | 38-Serviços ( 20.7 ) | 38-Serviços ( 20.7 ) | 01/03/2024
08.05 IUP30008 | Piso tátil direcional e de alerta com ladrilho hidráulico de 20x20x2,0 cm, em concreto simples fck = 35MPa (NBR 9050 e com o Decreto 5296), incluindo fornecimento e assentamento com argamassa ou cimento colante sobre coxim preparado no piso rústico |  | m | 108 | 27.6 | 33.31 | 3597.48 | AGESUL DEIURB sem Desoneração | 38-Serviços ( 20.7 ) | 38-Serviços ( 20.7 ) | 38-Serviços ( 20.7 ) | 01/03/2024
08.06 100947 | Transporte com caminhão carroceria 9t, em via urbana pavimentada, dmt até 30km (unidade: txkm). Af_07/2020 |  | t.km | 31.08 | 2.15 | 2.59 | 80.49 | SINAPI sem Desoneração | 38-Serviços ( 20.7 ) | 38-Serviços ( 20.7 ) | 38-Serviços ( 20.7 ) | 01/03/2024
08.07 100948 | Transporte com caminhão carroceria 9t, em via urbana pavimentada, adicional para dmt excedente a 30 km (unidade: txkm). Af_07/2020 |  | t.km | 66.304 | 0.85 | 1.02 | 67.63 | SINAPI sem Desoneração | 38-Serviços ( 20.7 ) | 38-Serviços ( 20.7 ) | 38-Serviços ( 20.7 ) | 01/03/2024
| Total - PASSEIO COM ACESSIBILIDADE | [5 empty] | 26904.46
09 | ADMINISTRAÇÃO LOCAL DE OBRA
09.01 90778 | Engenheiro Civil de obra pleno com encargos complementares |  | h | 240 | 123.22 | 148.72 | 35692.8 | SINAPI sem Desoneração | 38-Serviços ( 20.7 ) | 38-Serviços ( 20.7 ) | 38-Serviços ( 20.7 ) | 01/03/2024
09.02 90780 | Mestre de obras com encargos complementares |  | h | 660 | 35.07 | 42.32 | 27931.2 | SINAPI sem Desoneração | 38-Serviços ( 20.7 ) | 38-Serviços ( 20.7 ) | 38-Serviços ( 20.7 ) | 01/03/2024
09.03 90781 | Topografo com encargos complementares |  | h | 180 | 24.53 | 29.6 | 5328 | SINAPI sem Desoneração | 38-Serviços ( 20.7 ) | 38-Serviços ( 20.7 ) | 38-Serviços ( 20.7 ) | 01/03/2024
09.04 88253 | Auxiliar de Topógrafo com encargos complementares |  | h | 180 | 12.21 | 14.73 | 2651.4 | SINAPI sem Desoneração | 38-Serviços ( 20.7 ) | 38-Serviços ( 20.7 ) | 38-Serviços ( 20.7 ) | 01/03/2024
09.05 88321 | Técnico de laboratório com encargos complementares |  | h | 180 | 30.38 | 36.66 | 6598.8 | SINAPI sem Desoneração | 38-Serviços ( 20.7 ) | 38-Serviços ( 20.7 ) | 38-Serviços ( 20.7 ) | 01/03/2024
09.06 88249 | Auxiliar de laboratório com encargos complementares |  | h | 180 | 25.6 | 30.89 | 5560.2 | SINAPI sem Desoneração | 38-Serviços ( 20.7 ) | 38-Serviços ( 20.7 ) | 38-Serviços ( 20.7 ) | 01/03/2024
| Total - ADMINISTRAÇÃO LOCAL DE OBRA | [5 empty] | 83762.4
|  | Total Geral |  |  |  |  | 1863995.72

## Composições Principais
GOVERNO DO ESTADO DE MATO GROSSO DO SUL
SECRETARIA DE ESTADO DE INFRAESTRUTURA E LOGÍSTICA - SEILOG
AGÊNCIA ESTADUAL DE GESTÃO DE EMPREENDIMENTOS - AGESUL
Composições de Custos Unitários - Principais
Objeto: | INFRAESTRUTURA URBANA - PAVIMENTAÇÃO ASFÁLTICA E DRENAGEM DE ÁGUAS PLUVIAIS EM DIVERSAS RUAS NO BAIRRO CENTRO II NO MUNICÍPIO DE CORGUINHO/MS
Município: | Corguinho/MS
IUSP0004 - Locação de uma unidade de banheiro químico (2,31x1,15x1,15)m com uma higienização por semana, inclusive transporte, carga e descarga ( mês )
Sistema: AGESUL DEIURB sem Desoneração - 01/03/2024
Utilizado no(s) item(ns) 01.03
Código | Descrição | Unidade | Quantidade | Utilização Operativa | Utilização Improdutiva | Valor Operativo | Valor Improdutivo | Valor Item
MIUC0001 | Locação de um banheiro químico (2,31x1,15x1,15)m com uma higienização por semana, inclusive transporte, carga e descarga | mês | 1 | 1 | 0 | 1406 | 0 | 1406
[7 empty] | Custo Unitário | 1406
[7 empty] | BDI | 20.7
[7 empty] | Preço Unitário | 1697.04
IUI00003 - Sinalização de advertência de obra com placa (fundo laranja) sobre cavalete, conforme ABNT-NBR-7678 - estrutura de madeira ( un )
Sistema: AGESUL DEIURB sem Desoneração - 01/03/2024
Utilizado no(s) item(ns) 01.04
Código | Descrição | Unidade | Quantidade | Utilização Operativa | Utilização Improdutiva | Valor Operativo | Valor Improdutivo | Valor Item
4433 | Caibro nao aparelhado *6 x 6* cm, em macaranduba/massaranduba, angelim ou equivalente da regiao - bruta | m | 8.8 | 1 | 0 | 29.33 | 0 | 258.1
5086 | Corrente de elo curto comum, soldada, galvanizada, espessura do elo = 1/2" (12,5 mm) | kg | 3.17 | 1 | 0 | 32.56 | 0 | 103.21
MIUC00049 | GONZO EM FERRO PARA PORTOES 1" | un | 2 | 1 | 0 | 22.3 | 0 | 44.6
4813 | Placa de obra (para construcao civil) em chapa galvanizada *n. 22*, adesivada, de *2,4 x 1,2* m (sem postes para fixacao) | m² | 2.04 | 1 | 0 | 250 | 0 | 510
88262 | Carpinteiro de formas com encargos complementares | h | 1 | 1 | 0 | 24.59 | 0 | 24.59
88316 | Servente com encargos complementares | h | 1.5 | 1 | 0 | 20.13 | 0 | 30.19
[7 empty] | Custo Unitário | 970.69
[7 empty] | BDI | 20.7
[7 empty] | Preço Unitário | 1171.62
IUI00002 - Fornecimento e colocação de tela tapume de proteção, altura 1,20m, fabricada com polietileno reforçado , por processo de extrusão , fornecida na cor laranja, no tipo leve, rolo com as seguintes dimensões: h=1,20m, e l=50m ( m² )
Sistema: AGESUL DEIURB sem Desoneração - 01/03/2024
Utilizado no(s) item(ns) 01.06
Código | Descrição | Unidade | Quantidade | Utilização Operativa | Utilização Improdutiva | Valor Operativo | Valor Improdutivo | Valor Item
2745 | Pontalete roliço sem tratamento, d = 8 a 11 cm, h = 3 m, em eucalipto ou equivalente da regiao - bruta (para escoramento) | m | 0.8 | 1 | 0 | 4.62 | 0 | 3.69
5075 | Prego de aço polido com cabeça 18 x 30 (2 3/4 x 10) | kg | 0.033 | 1 | 0 | 20.24 | 0 | 0.66
37524 | Tela plástica laranja, tipo tapume para sinalização, malha retangular, rolo 1.20 x 50 m (LxC) | m | 1 | 1 | 0 | 2.41 | 0 | 2.41
88316 | Servente com encargos complementares | h | 0.01 | 1 | 0 | 20.13 | 0 | 0.2
[7 empty] | Custo Unitário | 6.96
[7 empty] | BDI | 20.7
[7 empty] | Preço Unitário | 8.4
IUSP0002 - Sinalização de transito - noturna (REF SINAPI 74221/001 - desc em abril de 2020) ( m )
Sistema: AGESUL DEIURB sem Desoneração - 01/03/2024
Utilizado no(s) item(ns) 01.07
Código | Descrição | Unidade | Quantidade | Utilização Operativa | Utilização Improdutiva | Valor Operativo | Valor Improdutivo | Valor Item
4815 | Balde vermelho para sinalização de vias | un | 0.009 | 1 | 0 | 5.69 | 0 | 0.05
2705 | Energia elétrica até 2000 KWh industrial, sem demanda | kWh | 0.24 | 1 | 0 | 1.1 | 0 | 0.26
939 | Fio de cobre, solido, classe 1, isolação em pvc/a, antichama bwf-b, 450/750v, seção nominal 2,5 mm2 | m | 0.3 | 1 | 0 | 2.17 | 0 | 0.65
38191 | Lâmpada fluorescente compacta 2U branca 15 W, base E27 (127/220 V) | un | 0.009 | 1 | 0 | 8.36 | 0 | 0.07
12294 | Soquete de porcelana base E27, para uso ao tempo, para lâmpadas | un | 0.009 | 1 | 0 | 9.64 | 0 | 0.08
88264 | Eletricista com encargos complementares | h | 0.05 | 1 | 0 | 25.26 | 0 | 1.26
88316 | Servente com encargos complementares | h | 0.05 | 1 | 0 | 20.13 | 0 | 1
[7 empty] | Custo Unitário | 3.37
[7 empty] | BDI | 20.7
[7 empty] | Preço Unitário | 4.06
IUC10071 - Demolição de concreto simples, de forma mecanizada, sem reaproveitamento (Refer. SICRO CÓD. 1600989) ( m³ )
Sistema: AGESUL DEIURB sem Desoneração - 01/03/2024
Utilizado no(s) item(ns) 02.01
Código | Descrição | Unidade | Quantidade | Utilização Operativa | Utilização Improdutiva | Valor Operativo | Valor Improdutivo | Valor Item
5953 | Compressor de ar rebocável, vazão 189 pcm, pressão efetiva de trabalho 102 psi, motor diesel, potência 63 CV - chp diurno. af_06/2015 | chp | 1.6 | 1 | 0 | 59.41 | 0 | 95.05
5795 | Martelete ou rompedor pneumático manual, 28 kg, com silenciador - chp diurno. af_07/2016 | chp | 1.6 | 1 | 0 | 28.69 | 0 | 45.9
88316 | Servente com encargos complementares | h | 1.6 | 1 | 0 | 20.13 | 0 | 32.2
44496 | Ponteiro para martelo rompedor, diâmetro = *28* mm, comprimento = *520* mm, encaixe sextavado | un | 0.3 | 1 | 0 | 125.75 | 0 | 37.72
[7 empty] | Custo Unitário | 210.87
[7 empty] | BDI | 20.7
[7 empty] | Preço Unitário | 254.52
IUP30002 - Recorte mecânico de pavimento asfáltico ou piso de concreto, com serra de disco diamantado para piso/asfalto ( m )
Sistema: AGESUL DEIURB sem Desoneração - 01/03/2024
Utilizado no(s) item(ns) 02.05
Código | Descrição | Unidade | Quantidade | Utilização Operativa | Utilização Improdutiva | Valor Operativo | Valor Improdutivo | Valor Item
13887 | Disco de corte diamantado segmentado para concreto, diâmetro de 350 mm, furo de 1" (14 x 1") | un | 0.002 | 1 | 0 | 447.47 | 0 | 0.89
91283 | Cortadora de piso com motor 4 tempos a gasolina, potência de 13 HP, com disco de corte diamantado segmentado para concreto, diâmetro de 350 mm, furo de 1" (14 x 1") - chp diurno. af_08/2015 | chp | 0.083 | 1 | 0 | 10.58 | 0 | 0.87
88316 | Servente com encargos complementares | h | 0.083 | 1 | 0 | 20.13 | 0 | 1.67
[7 empty] | Custo Unitário | 3.43
[7 empty] | BDI | 20.7
[7 empty] | Preço Unitário | 4.14
IUP30129 - Execução e compactação de base e ou sub base para pavimentação com pedra britada ou bica corrida - exclusive material, carga e transporte. ( m³ )
Sistema: AGESUL DEIURB sem Desoneração - 01/03/2024
Utilizado no(s) item(ns) 03.01 / 05.02.02
Código | Descrição | Unidade | Quantidade | Utilização Operativa | Utilização Improdutiva | Valor Operativo | Valor Improdutivo | Valor Item
5903 | Caminhão pipa 10.000 L trucado, peso bruto total 23.000 kg, carga útil máxima 15.935 kg, distância entre eixos 4,8 m, potência 230 CV, inclusive tanque de aço para transporte de água - chi diurno. af_06/2014 | chi | 0.022 | 1 | 0 | 67.75 | 0 | 1.49
5901 | Caminhão pipa 10.000 L trucado, peso bruto total 23.000 kg, carga útil máxima 15.935 kg, distância entre eixos 4,8 m, potência 230 CV, inclusive tanque de aço para transporte de água - chp diurno. af_06/2014 | chp | 0.004 | 1 | 0 | 308.48 | 0 | 1.23
5923 | Grade de disco rebocável com 20 discos 24" x 6 mm com pneus para transporte - chi diurno. af_06/2014 | chi | 0.02 | 1 | 0 | 3.2 | 0 | 0.06
5921 | Grade de disco rebocável com 20 discos 24" x 6 mm com pneus para transporte - chp diurno. af_06/2014 | chp | 0.006 | 1 | 0 | 4.94 | 0 | 0.02
5934 | Motoniveladora potência básica líquida (primeira marcha) 125 HP, peso bruto 13032 kg, largura da lâmina de 3,7 m - chi diurno. af_06/2014 | chi | 0.019 | 1 | 0 | 100.09 | 0 | 1.9
5932 | Motoniveladora potência básica líquida (primeira marcha) 125 HP, peso bruto 13032 kg, largura da lâmina de 3,7 m - chp diurno. af_06/2014 | chp | 0.008 | 1 | 0 | 256.57 | 0 | 2.05
96464 | Rolo compactador de pneus, estático, pressão variável, potencia 110 HP, peso sem/com lastro 10,8/27 T, largura de rolagem 2,30 m - chi diurno. af_06/2017 | chi | 0.021 | 1 | 0 | 94.52 | 0 | 1.98
96463 | Rolo compactador de pneus, estático, pressão variável, potencia 110 HP, peso sem/com lastro 10,8/27 T, largura de rolagem 2,30 m - chp diurno. af_06/2017 | chp | 0.005 | 1 | 0 | 225.79 | 0 | 1.12
5685 | Rolo compactador vibratório de um cilindro aço liso, potência 80 HP, peso operacional máximo 8,1 T, impacto dinâmico 16,15 / 9,5 T, largura de trabalho 1,68 m - chi diurno. af_06/2014 | chi | 0.02 | 1 | 0 | 67.01 | 0 | 1.34
5684 | Rolo compactador vibratório de um cilindro aço liso, potência 80 HP, peso operacional máximo 8,1 T, impacto dinâmico 16,15 / 9,5 T, largura de trabalho 1,68 m - chp diurno. af_06/2014 | chp | 0.006 | 1 | 0 | 164.53 | 0 | 0.98
88316 | Servente com encargos complementares | h | 0.105 | 1 | 0 | 20.13 | 0 | 2.11
89036 | Trator de pneus, potência 85 CV, tração 4x4, peso com lastro de 4.675 kg - chi diurno. af_06/2014 | chi | 0.02 | 1 | 0 | 44.33 | 0 | 0.88
89035 | Trator de pneus, potência 85 CV, tração 4x4, peso com lastro de 4.675 kg - chp diurno. af_06/2014 | chp | 0.006 | 1 | 0 | 125.22 | 0 | 0.75
[7 empty] | Custo Unitário | 15.91
[7 empty] | BDI | 20.7
[7 empty] | Preço Unitário | 19.2
IUP30114 - Execução de imprimação com emulsão asfáltica a base d'água.(exclusive material betuminoso) ( m² )
Sistema: AGESUL DEIURB sem Desoneração - 01/03/2024
Utilizado no(s) item(ns) 03.06 / 05.02.06
Código | Descrição | Unidade | Quantidade | Utilização Operativa | Utilização Improdutiva | Valor Operativo | Valor Improdutivo | Valor Item
91486 | Espargidor de asfalto pressurizado, tanque 6 m3 com isolação térmica, aquecido com 2 maçaricos, com barra espargidora 3,60 m, montado sobre caminhão toco, pbt 14.300 kg, potência 185 cv - chi diurno. Af_05/2023 | chi | 0.001 | 1 | 0 | 63.49 | 0 | 0.06
83362 | Espargidor de asfalto pressurizado, tanque 6 m3 com isolação térmica, aquecido com 2 maçaricos, com barra espargidora 3,60 m, montado sobre caminhão toco, pbt 14.300 kg, potência 185 cv - chp diurno. Af_05/2023 | chp | 0.001 | 1 | 0 | 266.87 | 0 | 0.26
88316 | Servente com encargos complementares | h | 0.002 | 1 | 0 | 20.13 | 0 | 0.04
89036 | Trator de pneus, potência 85 CV, tração 4x4, peso com lastro de 4.675 kg - chi diurno. af_06/2014 | chi | 0.0014 | 1 | 0 | 44.33 | 0 | 0.06
89035 | Trator de pneus, potência 85 CV, tração 4x4, peso com lastro de 4.675 kg - chp diurno. af_06/2014 | chp | 0.0017 | 1 | 0 | 125.22 | 0 | 0.21
5839 | Vassoura mecânica rebocável com escova cilíndrica, largura útil de varrimento de 2,44 m - chp diurno. af_06/2014 | chp | 0.0017 | 1 | 0 | 9.31 | 0 | 0.01
[7 empty] | Custo Unitário | 0.64
[7 empty] | BDI | 20.7
[7 empty] | Preço Unitário | 0.77
IUP20005 - Aplicação de concreto betuminoso usinado à quente (CBUQ), exclusive transporte e material Ref SINAPI 95995 ( t )
Sistema: AGESUL DEIURB sem Desoneração - 01/03/2024
Utilizado no(s) item(ns) 03.10 / 05.02.10
Código | Descrição | Unidade | Quantidade | Utilização Operativa | Utilização Improdutiva | Valor Operativo | Valor Improdutivo | Valor Item
91386 | Caminhão basculante 10 m3, trucado cabine simples, peso bruto total 23.000 kg, carga útil máxima 15.935 kg, distância entre eixos 4,80 m, potência 230 cv inclusive caçamba metálica - chp diurno. Af_06/2014 | chp | 0.018162 | 1 | 0 | 259.26 | 0 | 4.7
88314 | Rasteleiro com encargos complementares | h | 0.44234 | 1 | 0 | 21.69 | 0 | 9.59
96464 | Rolo compactador de pneus, estático, pressão variável, potencia 110 HP, peso sem/com lastro 10,8/27 T, largura de rolagem 2,30 m - chi diurno. af_06/2017 | chi | 0.038751 | 1 | 0 | 94.52 | 0 | 3.66
96463 | Rolo compactador de pneus, estático, pressão variável, potencia 110 HP, peso sem/com lastro 10,8/27 T, largura de rolagem 2,30 m - chp diurno. af_06/2017 | chp | 0.016401 | 1 | 0 | 225.79 | 0 | 3.7
95632 | Rolo compactador vibratório tandem, aço liso, potencia 125 HP, peso sem/com lastro 10,20/11,65 T, largura de trabalho 1,73 m - chi diurno. af_11/2016 | chi | 0.023759 | 1 | 0 | 87.71 | 0 | 2.08
95631 | Rolo compactador vibratório tandem, aço liso, potencia 125 HP, peso sem/com lastro 10,20/11,65 T, largura de trabalho 1,73 m - chp diurno. af_11/2016 | chp | 0.031509 | 1 | 0 | 237.33 | 0 | 7.47
96155 | Trator de pneus com potência de 85 CV, tração 4x4, com vassoura mecânica acoplada - chi diurno. af_02/2017 | chi | 0.041921 | 1 | 0 | 48.8 | 0 | 2.04
96157 | Trator de pneus com potência de 85 CV, tração 4x4, com vassoura mecânica acoplada - chp diurno. af_03/2017 | chp | 0.013347 | 1 | 0 | 133.55 | 0 | 1.78
5837 | Vibroacabadora de asfalto sobre esteiras, largura de pavimentação 1,90 m a 5,30 m, potência 105 HP capacidade 450 t/h - chi diurno. af_11/2014 | chi | 0.037146 | 1 | 0 | 131.66 | 0 | 4.89
5835 | Vibroacabadora de asfalto sobre esteiras, largura de pavimentação 1,90 m a 5,30 m, potência 105 HP capacidade 450 t/h - chp diurno. af_11/2014 | chp | 0.018162 | 1 | 0 | 343.33 | 0 | 6.23
[7 empty] | Custo Unitário | 46.14
[7 empty] | BDI | 20.7
[7 empty] | Preço Unitário | 55.69
IUD20087 - PV-1 - Poço-de-visita 2,32x2,32m, em alv. de bloco estrutural, rev. int. com argam. 1:3, lastro de brita 12cm, berço 18cm em conc. fck = 15 MPa, laje de 12cm em conc. armado fck = 20 MPa, incl. forma, escav. manual e reat. apiloado. Excl. pescoço e tampão ( un )
Sistema: AGESUL DEIURB sem Desoneração - 01/03/2024
Utilizado no(s) item(ns) 04.03.01
Código | Descrição | Unidade | Quantidade | Utilização Operativa | Utilização Improdutiva | Valor Operativo | Valor Improdutivo | Valor Item
103320 | Alvenaria de vedação de blocos vazados de concreto de 19x19x39 cm (espessura 19 cm) e argamassa de assentamento com preparo em betoneira. Af_12/2021 | m² | 14.09 | 1 | 0 | 123 | 0 | 1733.07
87313 | Argamassa traço 1:3 (em volume de cimento e areia grossa úmida) para chapisco convencional, preparo mecânico com betoneira 400 l. Af_08/2019 | m³ | 0.36 | 1 | 0 | 535.18 | 0 | 192.66
92916 | Armação de estruturas diversas de concreto armado, exceto vigas, pilares, lajes e fundações, utilizando aço ca-50 de 6,3 mm - montagem. Af_06/2022 | kg | 62.64 | 1 | 0 | 15.16 | 0 | 949.62
87878 | Chapisco aplicado em alvenarias e estruturas de concreto internas, com colher de pedreiro. Argamassa traço 1:3 com preparo manual. Af_10/2022 | m² | 14.44 | 1 | 0 | 4.57 | 0 | 65.99
94964 | Concreto fck = 20mpa, traço 1:2,7:3 (em massa seca de cimento/ areia média/ brita 1) - preparo mecânico com betoneira 400 l. Af_05/2021 | m³ | 2.35 | 1 | 0 | 478.74 | 0 | 1125.03
IUD20080 | Escavação manual em solo-prof. até 1,50 m | m³ | 1.3 | 1 | 0 | 40.26 | 0 | 52.33
96533 | Fabricação, montagem e desmontagem de fôrma para viga baldrame, em madeira serrada, e=25 mm, 2 utilizações. Af_01/2024 | m² | 3.72 | 1 | 0 | 86.4 | 0 | 321.4
5928 | Guindauto hidráulico, capacidade máxima de carga 6200 kg, momento máximo de carga 11,7 tm, alcance máximo horizontal 9,70 m, inclusive caminhão toco PBT 16.000 kg, potência de 189 CV - chp diurno. af_06/2014 | chp | 0.1 | 1 | 0 | 267.01 | 0 | 26.7
103670 | LANÇAMENTO COM USO DE BALDES, ADENSAMENTO E ACABAMENTO DE CONCRETO EM ESTRUTURAS. AF_02/2022 | m³ | 2.35 | 1 | 0 | 272.37 | 0 | 640.06
IUC10004 | Lastro de brita | m³ | 0.81 | 1 | 0 | 150.51 | 0 | 121.91
93382 | Reaterro manual de valas, com compactador de solos de percussão. Af_08/2023 | m³ | 1.15 | 1 | 0 | 24.44 | 0 | 28.1
IUD20075 | Regularização manual e compactação mecânica de terreno | m² | 8.15 | 1 | 0 | 6.72 | 0 | 54.76
[7 empty] | Custo Unitário | 5311.63
[7 empty] | BDI | 20.7
[7 empty] | Preço Unitário | 6411.13
IUD20104 - BLSC - Boca-de-lobo simples, em concreto simples fck 20 MPa virado em betoneira com lançamento em fundação, incluindo forma, escavação, calçamento ao redor, inclusive grelha, conforme projeto. ( un )
Sistema: AGESUL DEIURB sem Desoneração - 01/03/2024
Utilizado no(s) item(ns) 04.03.04
Código | Descrição | Unidade | Quantidade | Utilização Operativa | Utilização Improdutiva | Valor Operativo | Valor Improdutivo | Valor Item
IUD003 | Grelha em FoFo, articulada, 1,0m x 0,45m, fornecimento. | un | 1 | 1 | 0 | 738.24 | 0 | 738.24
94964 | Concreto fck = 20mpa, traço 1:2,7:3 (em massa seca de cimento/ areia média/ brita 1) - preparo mecânico com betoneira 400 l. Af_05/2021 | m³ | 0.702 | 1 | 0 | 478.74 | 0 | 336.07
IUD20080 | Escavação manual em solo-prof. até 1,50 m | m³ | 0.95 | 1 | 0 | 40.26 | 0 | 38.24
96536 | Fabricação, montagem e desmontagem de fôrma para viga baldrame, em madeira serrada, e=25 mm, 4 utilizações. Af_01/2024 | m² | 3.04 | 1 | 0 | 61.61 | 0 | 187.29
89273 | Guindaste hidráulico autopropelido, com lança telescópica 28,80 m, capacidade máxima 30 T, potência 97 KW, tração 4 x 4 - chi diurno. af_11/2014 | chi | 0.1 | 1 | 0 | 106.74 | 0 | 10.67
103670 | LANÇAMENTO COM USO DE BALDES, ADENSAMENTO E ACABAMENTO DE CONCRETO EM ESTRUTURAS. AF_02/2022 | m³ | 0.702 | 1 | 0 | 272.37 | 0 | 191.2
IUP30002 | Recorte mecânico de pavimento asfáltico ou piso de concreto, com serra de disco diamantado para piso/asfalto | m | 3.31 | 1 | 0 | 3.43 | 0 | 11.35
IUD20075 | Regularização manual e compactação mecânica de terreno | m² | 2.06 | 1 | 0 | 6.72 | 0 | 13.84
[7 empty] | Custo Unitário | 1526.9
[7 empty] | BDI | 20.7
[7 empty] | Preço Unitário | 1842.96
IUD20041 - BLDC - Boca-de-lobo dupla, em concreto simples fck 20 MPa virado em betoneira, com guia chapeu, com lançamento em fundação, incluindo forma, escavação, calçamento ao redor, inclusive grelhas, conforme projeto. ( un )
Sistema: AGESUL DEIURB sem Desoneração - 01/03/2024
Utilizado no(s) item(ns) 04.03.05
Código | Descrição | Unidade | Quantidade | Utilização Operativa | Utilização Improdutiva | Valor Operativo | Valor Improdutivo | Valor Item
IUD003 | Grelha em FoFo, articulada, 1,0m x 0,45m, fornecimento. | un | 2 | 1 | 0 | 738.24 | 0 | 1476.48
94964 | Concreto fck = 20mpa, traço 1:2,7:3 (em massa seca de cimento/ areia média/ brita 1) - preparo mecânico com betoneira 400 l. Af_05/2021 | m³ | 1.27 | 1 | 0 | 478.74 | 0 | 607.99
92801 | Corte e dobra de aço ca-50, diâmetro de 6,3 mm. Af_06/2022 | kg | 5.81 | 1 | 0 | 10.41 | 0 | 60.48
92800 | Corte e dobra de aço ca-60, diâmetro de 5,0 mm. Af_06/2022 | kg | 2.53 | 1 | 0 | 10.19 | 0 | 25.78
IUD20080 | Escavação manual em solo-prof. até 1,50 m | m³ | 1.91 | 1 | 0 | 40.26 | 0 | 76.89
96536 | Fabricação, montagem e desmontagem de fôrma para viga baldrame, em madeira serrada, e=25 mm, 4 utilizações. Af_01/2024 | m² | 6.36 | 1 | 0 | 61.61 | 0 | 391.83
89273 | Guindaste hidráulico autopropelido, com lança telescópica 28,80 m, capacidade máxima 30 T, potência 97 KW, tração 4 x 4 - chi diurno. af_11/2014 | chi | 0.1 | 1 | 0 | 106.74 | 0 | 10.67
103670 | LANÇAMENTO COM USO DE BALDES, ADENSAMENTO E ACABAMENTO DE CONCRETO EM ESTRUTURAS. AF_02/2022 | m³ | 1.27 | 1 | 0 | 272.37 | 0 | 345.9
IUP30002 | Recorte mecânico de pavimento asfáltico ou piso de concreto, com serra de disco diamantado para piso/asfalto | m | 4.51 | 1 | 0 | 3.43 | 0 | 15.46
IUD20075 | Regularização manual e compactação mecânica de terreno | m² | 3.02 | 1 | 0 | 6.72 | 0 | 20.29
[7 empty] | Custo Unitário | 3031.77
[7 empty] | BDI | 20.7
[7 empty] | Preço Unitário | 3659.34
IUD20042 - BLTC - Boca-de-lobo tripla, em concreto simples fck 20 MPa virado em betoneira, com guia chapeu, com lançamento em fundação, incluindo forma, escavação, calçamento ao redor. ( un )
Sistema: AGESUL DEIURB sem Desoneração - 01/03/2024
Utilizado no(s) item(ns) 04.03.06
Código | Descrição | Unidade | Quantidade | Utilização Operativa | Utilização Improdutiva | Valor Operativo | Valor Improdutivo | Valor Item
IUD003 | Grelha em FoFo, articulada, 1,0m x 0,45m, fornecimento. | un | 3 | 1 | 0 | 738.24 | 0 | 2214.72
94964 | Concreto fck = 20mpa, traço 1:2,7:3 (em massa seca de cimento/ areia média/ brita 1) - preparo mecânico com betoneira 400 l. Af_05/2021 | m³ | 1.793 | 1 | 0 | 478.74 | 0 | 858.38
92801 | Corte e dobra de aço ca-50, diâmetro de 6,3 mm. Af_06/2022 | kg | 7.37 | 1 | 0 | 10.41 | 0 | 76.72
92800 | Corte e dobra de aço ca-60, diâmetro de 5,0 mm. Af_06/2022 | kg | 3.49 | 1 | 0 | 10.19 | 0 | 35.56
IUD20080 | Escavação manual em solo-prof. até 1,50 m | m³ | 2.86 | 1 | 0 | 40.26 | 0 | 115.14
96536 | Fabricação, montagem e desmontagem de fôrma para viga baldrame, em madeira serrada, e=25 mm, 4 utilizações. Af_01/2024 | m² | 8.64 | 1 | 0 | 61.61 | 0 | 532.31
89273 | Guindaste hidráulico autopropelido, com lança telescópica 28,80 m, capacidade máxima 30 T, potência 97 KW, tração 4 x 4 - chi diurno. af_11/2014 | chi | 0.1 | 1 | 0 | 106.74 | 0 | 10.67
103670 | LANÇAMENTO COM USO DE BALDES, ADENSAMENTO E ACABAMENTO DE CONCRETO EM ESTRUTURAS. AF_02/2022 | m³ | 1.793 | 1 | 0 | 272.37 | 0 | 488.35
IUP30002 | Recorte mecânico de pavimento asfáltico ou piso de concreto, com serra de disco diamantado para piso/asfalto | m | 5.71 | 1 | 0 | 3.43 | 0 | 19.58
IUD20075 | Regularização manual e compactação mecânica de terreno | m² | 3.98 | 1 | 0 | 6.72 | 0 | 26.74
[7 empty] | Custo Unitário | 4378.17
[7 empty] | BDI | 20.7
[7 empty] | Preço Unitário | 5284.45
IUD20036 - Dissipador de energia de impacto em concreto armado Tipo-01 vazão até 2m3/s ( un )
Sistema: AGESUL DEIURB sem Desoneração - 01/03/2024
Utilizado no(s) item(ns) 04.03.08
Código | Descrição | Unidade | Quantidade | Utilização Operativa | Utilização Improdutiva | Valor Operativo | Valor Improdutivo | Valor Item
92916 | Armação de estruturas diversas de concreto armado, exceto vigas, pilares, lajes e fundações, utilizando aço ca-50 de 6,3 mm - montagem. Af_06/2022 | kg | 34.36 | 1 | 0 | 15.16 | 0 | 520.89
97083 | Compactação mecânica de solo para execução de radier, piso de concreto ou laje sobre solo, com compactador de solos a percussão. Af_09/2021 | m² | 16.24 | 1 | 0 | 3.08 | 0 | 50.01
94963 | Concreto fck = 15mpa, traço 1:3,4:3,5 (em massa seca de cimento/ areia média/ brita 1) - preparo mecânico com betoneira 400 l. Af_05/2021 | m³ | 0.9 | 1 | 0 | 437.45 | 0 | 393.7
94964 | Concreto fck = 20mpa, traço 1:2,7:3 (em massa seca de cimento/ areia média/ brita 1) - preparo mecânico com betoneira 400 l. Af_05/2021 | m³ | 8.24 | 1 | 0 | 478.74 | 0 | 3944.81
94962 | Concreto magro para lastro, traço 1:4,5:4,5 (em massa seca de cimento/ areia média/ brita 1) - preparo mecânico com betoneira 400 l. Af_05/2021 | m³ | 0.48 | 1 | 0 | 393.91 | 0 | 189.07
90107 | Escavação mecanizada de vala com profundidade maior que 1,5 m até 3,0 m (média montante e jusante/uma composição por trecho), retroescav. (0,26 m3), largura menor que 0,8 m, em solo de 1a categoria, locais com baixo nível de interferência. Af_02/2021 | m³ | 5.68 | 1 | 0 | 7.32 | 0 | 41.57
101792 | Escoramento de fôrmas de laje em madeira não aparelhada, pé-direito simples, incluso travamento, 4 utilizações. Af_09/2020 | m³ | 3 | 1 | 0 | 16.2 | 0 | 48.6
96533 | Fabricação, montagem e desmontagem de fôrma para viga baldrame, em madeira serrada, e=25 mm, 2 utilizações. Af_01/2024 | m² | 34.3 | 1 | 0 | 86.4 | 0 | 2963.52
103670 | LANÇAMENTO COM USO DE BALDES, ADENSAMENTO E ACABAMENTO DE CONCRETO EM ESTRUTURAS. AF_02/2022 | m³ | 9.14 | 1 | 0 | 272.37 | 0 | 2489.46
93382 | Reaterro manual de valas, com compactador de solos de percussão. Af_08/2023 | m³ | 2.26 | 1 | 0 | 24.44 | 0 | 55.23
[7 empty] | Custo Unitário | 10696.86
[7 empty] | BDI | 20.7
[7 empty] | Preço Unitário | 12911.11
IUP10002 - Preparo do sub-leito, escavação e carga, exclusive transporte ( m³ )
Sistema: AGESUL DEIURB sem Desoneração - 01/03/2024
Utilizado no(s) item(ns) 05.01.01
Código | Descrição | Unidade | Quantidade | Utilização Operativa | Utilização Improdutiva | Valor Operativo | Valor Improdutivo | Valor Item
5934 | Motoniveladora potência básica líquida (primeira marcha) 125 HP, peso bruto 13032 kg, largura da lâmina de 3,7 m - chi diurno. af_06/2014 | chi | 0.013571 | 1 | 0 | 100.09 | 0 | 1.35
5932 | Motoniveladora potência básica líquida (primeira marcha) 125 HP, peso bruto 13032 kg, largura da lâmina de 3,7 m - chp diurno. af_06/2014 | chp | 0.010238 | 1 | 0 | 256.57 | 0 | 2.62
5942 | Pá carregadeira sobre rodas, potência líquida 128 hp, capacidade da caçamba 1,7 a 2,8 m3, peso operacional 11632 kg - chi diurno. Af_06/2014 | chi | 0.002619 | 1 | 0 | 71.69 | 0 | 0.18
5940 | Pá carregadeira sobre rodas, potência líquida 128 hp, capacidade da caçamba 1,7 a 2,8 m3, peso operacional 11632 kg - chp diurno. Af_06/2014 | chp | 0.0047619 | 1 | 0 | 179.26 | 0 | 0.85
88316 | Servente com encargos complementares | h | 0.047619 | 1 | 0 | 20.13 | 0 | 0.95
[7 empty] | Custo Unitário | 5.95
[7 empty] | BDI | 20.7
[7 empty] | Preço Unitário | 7.18
IUP30001 - Meio-fio com sarjeta, concreto fck=20 MPa, seção 615 cm², moldado no local, inclusive escavação e pintura a cal em uma demão ( m )
Sistema: AGESUL DEIURB sem Desoneração - 01/03/2024
Utilizado no(s) item(ns) 06.01
Código | Descrição | Unidade | Quantidade | Utilização Operativa | Utilização Improdutiva | Valor Operativo | Valor Improdutivo | Valor Item
94964 | Concreto fck = 20mpa, traço 1:2,7:3 (em massa seca de cimento/ areia média/ brita 1) - preparo mecânico com betoneira 400 l. Af_05/2021 | m³ | 0.0615 | 1 | 0 | 478.74 | 0 | 29.44
93358 | Escavação manual de vala com profundidade menor ou igual a 1,30 m. Af_02/2021 | m³ | 0.0462 | 1 | 0 | 79.63 | 0 | 3.67
96536 | Fabricação, montagem e desmontagem de fôrma para viga baldrame, em madeira serrada, e=25 mm, 4 utilizações. Af_01/2024 | m² | 0.0515 | 1 | 0 | 61.61 | 0 | 3.17
103670 | LANÇAMENTO COM USO DE BALDES, ADENSAMENTO E ACABAMENTO DE CONCRETO EM ESTRUTURAS. AF_02/2022 | m³ | 0.0615 | 1 | 0 | 272.37 | 0 | 16.75
102498 | Pintura de meio-fio com tinta branca a base de cal (caiação). Af_05/2021 | m | 0.25 | 1 | 0 | 1.5 | 0 | 0.37
IUP30002 | Recorte mecânico de pavimento asfáltico ou piso de concreto, com serra de disco diamantado para piso/asfalto | m | 1 | 1 | 0 | 3.43 | 0 | 3.43
[7 empty] | Custo Unitário | 56.83
[7 empty] | BDI | 20.7
[7 empty] | Preço Unitário | 68.59
IUS20037 - Pintura de setas e zebrados - tinta base acrílica emulsionada em água - espessura de 0,5mm. Ref. Cód. Sicro 5213407. ( m² )
Sistema: AGESUL DEIURB sem Desoneração - 01/03/2024
Utilizado no(s) item(ns) 07.01
Código | Descrição | Unidade | Quantidade | Utilização Operativa | Utilização Improdutiva | Valor Operativo | Valor Improdutivo | Valor Item
EIU0010 | Caminhão demarcador de faixas com sistema de pintura a frio - 28kW/115kW (REF SICRO E9644) | chp | 0.033134 | 1 | 0 | 383.06 | 0 | 12.69
44478 | Microesferas de vidro para sinalização horizontal viária, tipo I-B (premix) - nbr 16184 | kg | 0.1 | 1 | 0 | 11.66 | 0 | 1.16
44477 | Microesferas de vidro para sinalização horizontal viária, tipo II-A (drop-on) - nbr 16184 | kg | 0.35 | 1 | 0 | 11.66 | 0 | 4.08
MIUS00014 | Tinta à base de resina acrílica emulsionada em água para pré-marcação viária (Ref.: SICRO M2044) | l | 0.00097 | 1 | 0 | 21.58 | 0 | 0.02
7343 | Tinta acrilica a base de solvente, para sinalizacao horizontal viaria (nbr 11862) | l | 0.5 | 1 | 0 | 14.76 | 0 | 7.38
88310 | Pintor com encargos complementares | h | 0.033134 | 1 | 0 | 26.44 | 0 | 0.87
88316 | Servente com encargos complementares | h | 0.13254 | 1 | 0 | 20.13 | 0 | 2.66
[7 empty] | Custo Unitário | 28.86
[7 empty] | BDI | 20.7
[7 empty] | Preço Unitário | 34.83
IUS0028 - Pintura de Faixa - tinta base acrilica emulsionada em agua - espessura de 0,5mm - padrão DNIT (prod equipe 163,23 m2/h) com microesferas de vidro, inclusive pre marcação( Refer. SICRO CÓD.5213403) ( m² )
Sistema: AGESUL DEIURB sem Desoneração - 01/03/2024
Utilizado no(s) item(ns) 07.02
Código | Descrição | Unidade | Quantidade | Utilização Operativa | Utilização Improdutiva | Valor Operativo | Valor Improdutivo | Valor Item
EIU0010 | Caminhão demarcador de faixas com sistema de pintura a frio - 28kW/115kW (REF SICRO E9644) | chp | 0.00613 | 1 | 0 | 383.06 | 0 | 2.34
44478 | Microesferas de vidro para sinalização horizontal viária, tipo I-B (premix) - nbr 16184 | kg | 0.1 | 1 | 0 | 11.66 | 0 | 1.16
44477 | Microesferas de vidro para sinalização horizontal viária, tipo II-A (drop-on) - nbr 16184 | kg | 0.35 | 1 | 0 | 11.66 | 0 | 4.08
MIUS00014 | Tinta à base de resina acrílica emulsionada em água para pré-marcação viária (Ref.: SICRO M2044) | l | 0.00097 | 1 | 0 | 21.58 | 0 | 0.02
7343 | Tinta acrilica a base de solvente, para sinalizacao horizontal viaria (nbr 11862) | l | 0.5 | 1 | 0 | 14.76 | 0 | 7.38
88310 | Pintor com encargos complementares | h | 0.00613 | 1 | 0 | 26.44 | 0 | 0.16
88316 | Servente com encargos complementares | h | 0.024505 | 1 | 0 | 20.13 | 0 | 0.49
[7 empty] | Custo Unitário | 15.63
[7 empty] | BDI | 20.7
[7 empty] | Preço Unitário | 18.86
IUS0030 - Poste de aço galvanizado, por imersao a quente (NBR6323), coluna com diametro externo de 50,8mm(2"), espessura 2,75mm, comprimento de 3500mm - REF SCO-RIO ( un )
Sistema: AGESUL DEIURB sem Desoneração - 01/03/2024
Utilizado no(s) item(ns) 07.05
Código | Descrição | Unidade | Quantidade | Utilização Operativa | Utilização Improdutiva | Valor Operativo | Valor Improdutivo | Valor Item
MIUS0004 | Poste de aço galvanizado, por imersao a quente (NBR6323), coluna com diametro externo de 50,8mm(2"), espessura 2,75mm, comprimento de 3500mm - REF SCO-RIO ST 64.05.0400 | un | 1 | 1 | 0 | 431.56 | 0 | 431.56
5824 | Caminhão toco, PBT 16.000 kg, carga útil máx. 10.685 kg, dist. entre eixos 4,8 m, potência 189 CV, inclusive carroceria fixa aberta de madeira p/ transporte geral de carga seca, dimen. aprox. 2,5 x 7,00 x 0,50 m - chp diurno. af_06/2014 | chp | 0.33333 | 1 | 0 | 208.54 | 0 | 69.51
100981 | Carga, manobra e descarga de entulho em caminhão basculante 6 m³ - carga com escavadeira hidráulica (caçamba de 0,80 m³ / 111 hp) e descarga livre (unidade: m3). Af_07/2020 | m³ | 0.036815 | 1 | 0 | 8.91 | 0 | 0.32
94963 | Concreto fck = 15mpa, traço 1:3,4:3,5 (em massa seca de cimento/ areia média/ brita 1) - preparo mecânico com betoneira 400 l. Af_05/2021 | m³ | 0.02847 | 1 | 0 | 437.45 | 0 | 12.45
93358 | Escavação manual de vala com profundidade menor ou igual a 1,30 m. Af_02/2021 | m³ | 0.029452 | 1 | 0 | 79.63 | 0 | 2.34
103670 | LANÇAMENTO COM USO DE BALDES, ADENSAMENTO E ACABAMENTO DE CONCRETO EM ESTRUTURAS. AF_02/2022 | m³ | 0.02847 | 1 | 0 | 272.37 | 0 | 7.75
88278 | Montador de estrutura metálica com encargos complementares | h | 0.33333 | 1 | 0 | 27.21 | 0 | 9.06
88316 | Servente com encargos complementares | h | 0.60333 | 1 | 0 | 20.13 | 0 | 12.14
97914 | Transporte com caminhão basculante de 6 m³, em via urbana pavimentada, dmt até 30 km (unidade: m3xkm). Af_07/2020 | m³.km | 0.55222 | 1 | 0 | 2.84 | 0 | 1.56
[7 empty] | Custo Unitário | 546.69
[7 empty] | BDI | 20.7
[7 empty] | Preço Unitário | 659.85
IUP30008 - Piso tátil direcional e de alerta com ladrilho hidráulico de 20x20x2,0 cm, em concreto simples fck = 35MPa (NBR 9050 e com o Decreto 5296), incluindo fornecimento e assentamento com argamassa ou cimento colante sobre coxim preparado no piso rústico ( m )
Sistema: AGESUL DEIURB sem Desoneração - 01/03/2024
Utilizado no(s) item(ns) 08.05
Código | Descrição | Unidade | Quantidade | Utilização Operativa | Utilização Improdutiva | Valor Operativo | Valor Improdutivo | Valor Item
1381 | Argamassa colante AC I para cerâmicas | kg | 1.125 | 1 | 0 | 0.83 | 0 | 0.93
38135 | Piso tatil / podotatil, ladrilho hidraulico / concreto, *25 x 25* cm, e= *2,5* cm, padrao tatil alerta ou direcional, cor amarela | m² | 0.2 | 1 | 0 | 92.95 | 0 | 18.59
88309 | Pedreiro com encargos complementares | h | 0.152 | 1 | 0 | 24.93 | 0 | 3.78
88316 | Servente com encargos complementares | h | 0.214 | 1 | 0 | 20.13 | 0 | 4.3
[7 empty] | Custo Unitário | 27.6
[7 empty] | BDI | 20.7
[7 empty] | Preço Unitário | 33.31

## Composições Auxiliares
GOVERNO DO ESTADO DE MATO GROSSO DO SUL
SECRETARIA DE ESTADO DE INFRAESTRUTURA E LOGÍSTICA - SEILOG
AGÊNCIA ESTADUAL DE GESTÃO DE EMPREENDIMENTOS - AGESUL
Composições de Custos Unitários - Auxiliares
Objeto: | INFRAESTRUTURA URBANA - PAVIMENTAÇÃO ASFÁLTICA E DRENAGEM DE ÁGUAS PLUVIAIS EM DIVERSAS RUAS NO BAIRRO CENTRO II NO MUNICÍPIO DE CORGUINHO/MS
Município: | Corguinho/MS
IUD20080 - Escavação manual em solo-prof. até 1,50 m ( m³ )
Sistema: AGESUL DEIURB sem Desoneração - 01/03/2024
Utilizado no(s) item(ns) IUD20080
Código | Descrição | Unidade | Quantidade | Utilização Operativa | Utilização Improdutiva | Valor Operativo | Valor Improdutivo | Valor Item
88316 | Servente com encargos complementares | h | 2 | 1 | 0 | 20.13 | 0 | 40.26
40.26
IUC10004 - Lastro de brita ( m³ )
Sistema: AGESUL DEIURB sem Desoneração - 01/03/2024
Utilizado no(s) item(ns) IUC10004
Código | Descrição | Unidade | Quantidade | Utilização Operativa | Utilização Improdutiva | Valor Operativo | Valor Improdutivo | Valor Item
4718 | Pedra britada n. 2 (19 a 38 mm) posto pedreira/fornecedor, sem frete | m³ | 1.05 | 1 | 0 | 105 | 0 | 110.25
88316 | Servente com encargos complementares | h | 2 | 1 | 0 | 20.13 | 0 | 40.26
150.51
IUD20075 - Regularização manual e compactação mecânica de terreno ( m² )
Sistema: AGESUL DEIURB sem Desoneração - 01/03/2024
Utilizado no(s) item(ns) IUD20075
Código | Descrição | Unidade | Quantidade | Utilização Operativa | Utilização Improdutiva | Valor Operativo | Valor Improdutivo | Valor Item
91533 | Compactador de solos de percussão (soquete) com motor a gasolina 4 tempos, potência 4 CV - chp diurno. af_08/2015 | chp | 0.048 | 1 | 0 | 35.27 | 0 | 1.69
88316 | Servente com encargos complementares | h | 0.25 | 1 | 0 | 20.13 | 0 | 5.03
6.72
IUP30002 - Recorte mecânico de pavimento asfáltico ou piso de concreto, com serra de disco diamantado para piso/asfalto ( m )
Sistema: AGESUL DEIURB sem Desoneração - 01/03/2024
Utilizado no(s) item(ns) IUP30002
Código | Descrição | Unidade | Quantidade | Utilização Operativa | Utilização Improdutiva | Valor Operativo | Valor Improdutivo | Valor Item
13887 | Disco de corte diamantado segmentado para concreto, diâmetro de 350 mm, furo de 1" (14 x 1") | un | 0.002 | 1 | 0 | 447.47 | 0 | 0.89
91283 | Cortadora de piso com motor 4 tempos a gasolina, potência de 13 HP, com disco de corte diamantado segmentado para concreto, diâmetro de 350 mm, furo de 1" (14 x 1") - chp diurno. af_08/2015 | chp | 0.083 | 1 | 0 | 10.58 | 0 | 0.87
88316 | Servente com encargos complementares | h | 0.083 | 1 | 0 | 20.13 | 0 | 1.67
3.43