102300 | 102300 | ESCAVAÇÃO MECANIZADA DE VALA COM PROF. MAIOR QUE 1,5 M ATÉ 3,0 M (MÉDIA MONTANTE E JUSANTE/UMA COMPOSIÇÃO POR TRECHO), RETROESCAV. (0,26 M3), LARG. MENOR QUE 0,8 M, EM SOLO MOLE, EM LOCAIS COM ALTO NÍVEL DE INTERFERÊNCIA. AF_02/2021 | M3 | 14,22
102301 | 102301 | ESCAVAÇÃO MECANIZADA DE VALA COM PROF. MAIOR QUE 1,5 M ATÉ 3,0 M (MÉDIA MONTANTE E JUSANTE/UMA COMPOSIÇÃO POR TRECHO), RETROESCAV. (0,26 M3), LARG. DE 0,8 M A 1,5 M, EM SOLO MOLE, EM LOCAIS COM ALTO NÍVEL DE INTERFERÊNCIA. AF_02/2021 | M3 | 12,92
102302 | 102302 | ESCAVAÇÃO MECANIZADA DE VALA COM PROF. ATÉ 1,5 M (MÉDIA MONTANTE E JUSANTE/UMA COMPOSIÇÃO POR TRECHO), RETROESCAV. (0,26 M3), LARG. MENOR QUE 0,8 M, EM SOLO MOLE, LOCAIS COM BAIXO NÍVEL DE NTERFERÊNCIA. AF_02/2021 | M3 | 9,34
102303 | 102303 | ESCAVAÇÃO MECANIZADA DE VALA COM PROF. ATÉ 1,5 M (MÉDIA MONTANTE E JUSANTE/UMA COMPOSIÇÃO POR TRECHO), RETROESCAV. (0,26 M3), LARG. DE 0,8 M A 1,5 M, EM SOLO MOLE, LOCAIS COM BAIXO NÍVEL DE INTERFERÊNCIA. AF_02/2021 | M3 | 7,93
102304 | 102304 | ESCAVAÇÃO MECANIZADA DE VALA COM PROF. MAIOR QUE 1,5 M ATÉ 3,0 M (MÉDIA MONTANTE E JUSANTE/UMA COMPOSIÇÃO POR TRECHO), RETROESCAV. (0,26 M3 ),LARG. MENOR QUE 0,8 M, EM SOLO MOLE, LOCAIS COM BAIXO NÍVEL DE INTERFERÊNCIA. AF_02/2021 | M3 | 7,83
102305 | 102305 | ESCAVAÇÃO MECANIZADA DE VALA COM PROF. MAIOR QUE 1,5 M ATÉ 3,0 M (MÉDIA MONTANTE E JUSANTE/UMA COMPOSIÇÃO POR TRECHO), RETROESCAV. (0,26 M3), LARG. DE 0,8 M A 1,5 M, EM SOLO MOLE, LOCAIS COM BAIXO NÍVEL DE INTERFERÊNCIA. AF_02/2021 | M3 | 7,13
102306 | 102306 | ESCAVAÇÃO MECANIZADA DE VALA COM PROF. ATÉ 1,5 M (MÉDIA MONTANTE E JUSANTE/UMA COMPOSIÇÃO POR TRECHO), ESCAVADEIRA (0,8 M3),LARG. ATÉ 1,5 M, EM SOLO DE 2A CATEGORIA, EM LOCAIS COM ALTO NÍVEL DE INTERFERÊNCIA. AF_02/2021 | M3 | 14,65
102307 | 102307 | ESCAVAÇÃO MECANIZADA DE VALA COM PROF. ATÉ 1,5 M (MÉDIA MONTANTE E JUSANTE/UMA COMPOSIÇÃO POR TRECHO), ESCAVADEIRA (0,8 M3), LARG. DE 1,5 M A 2,5 M, EM SOLO DE 2A CATEGORIA, EM LOCAIS COM ALTO NÍVEL DE INTERFERÊNCIA. AF_02/2021 | M3 | 13,00
102308 | 102308 | ESCAVAÇÃO MECANIZADA DE VALA COM PROF. MAIOR QUE 1,5 M ATÉ 3,0 M (MÉDIA MONTANTE E JUSANTE/UMA COMPOSIÇÃO POR TRECHO), ESCAVADEIRA (0,8 M3), LARG. ATÉ 1,5 M, EM SOLO DE 2A CATEGORIA, EM LOCAIS COM ALTO NÍVEL DE INTERFERÊNCIA. AF_02/2021 | M3 | 12,61
102309 | 102309 | ESCAVAÇÃO MECANIZADA DE VALA COM PROF. MAIOR QUE 3,0 M ATÉ 4,5 M (MÉDIA MONTANTE E JUSANTE/UMA COMPOSIÇÃO POR TRECHO), ESCAVADEIRA (0,8 M3), LARG. MENOR QUE 1,5 M, EM SOLO DE 2A CATEGORIA, EM LOCAIS COM ALTO NÍVEL DE INTERFERÊNCIA. AF_02/2021 | M3 | 11,93
102310 | 102310 | ESCAVAÇÃO MECANIZADA DE VALA COM PROF.MAIOR QUE 4,5 M ATÉ 6,0 M (MÉDIA MONTANTE E JUSANTE/UMA COMPOSIÇÃO POR TRECHO),COM ESCAVADEIRA (0,8 M3), LARG. MENOR QUE 1,5 M, EM SOLO DE 2A CATEGORIA, EM LOCAIS COM ALTO NÍVEL DE INTERFERÊNCIA. AF_02/2021 | M3 | 11,57
102311 | 102311 | ESCAVAÇÃO MECANIZADA DE VALA COM PROF. MAIOR QUE 1,5 M ATÉ 3,0 M (MÉDIA MONTANTE E JUSANTE/UMA COMPOSIÇÃO POR TRECHO),COM ESCAVADEIRA (1,2 M3),LARG. DE 1,5 M A 2,5 M, EM SOLO DE 2A CATEGORIA, EM LOCAIS COM ALTO NÍVEL DE INTERFERÊNCIA. AF_02/2021 | M3 | 11,38
102312 | 102312 | ESCAVAÇÃO MECANIZADA DE VALA COM PROF. DE 3,0 M ATÉ 4,5 M (MÉDIA MONTANTE E JUSANTE/UMA COMPOSIÇÃO POR TRECHO), ESCAVADEIRA (1,2 M3), LARG. DE 1,5 M A 2,5 M, EM SOLO DE 2A CATEGORIA, EM LOCAIS COM ALTO NÍVEL DE INTERFERÊNCIA. AF_02/2021 | M3 | 10,94
102313 | 102313 | ESCAVAÇÃO MECANIZADA DE VALA COM PROF. MAIOR QUE 4,5 M ATÉ 6,0 M (MÉDIA MONTANTE E JUSANTE/UMA COMPOSIÇÃO POR TRECHO), ESCAVADEIRA (1,2 M3), LARG. DE 1,5 M A 2,5 M, EM SOLO DE 2A CATEGORIA, EM LOCAIS COM ALTO NÍVEL DE INTERFERÊNCIA. AF_02/2021 | M3 | 10,69
102314 | 102314 | ESCAVAÇÃO MECANIZADA DE VALA COM PROF. ATÉ 1,5 M (MÉDIA MONTANTE E JUSANTE/UMA COMPOSIÇÃO POR TRECHO),COM ESCAVADEIRA (0,8 M3), LARG. MENOR QUE 1,5 M, EM SOLO DE 2A CATEGORIA, LOCAIS COM BAIXO NÍVEL DE INTERFERÊNCIA. AF_02/2021 | M3 | 8,08
102315 | 102315 | ESCAVAÇÃO MECANIZADA DE VALA COM PROF. ATÉ 1,5 M (MÉDIA MONTANTE E JUSANTE/UMA COMPOSIÇÃO POR TRECHO), ESCAVADEIRA (0,8 M3), LARG. DE 1,5 M A 2,5 M, EM SOLO DE 2A CATEGORIA, LOCAIS COM BAIXO NÍVEL DE INTERFERÊNCIA. AF_02/2021 | M3 | 7,16
102316 | 102316 | ESCAVAÇÃO MECANIZADA DE VALA COM PROF. MAIOR QUE 1,5 M E ATÉ 3,0 M (MÉDIA MONTANTE E JUSANTE/UMA COMPOSIÇÃO POR TRECHO), ESCAVADEIRA (0,8 M3), LARG. MENOR QUE 1,5 M, EM SOLO DE 2A CATEGORIA, LOCAIS COM BAIXO NÍVEL DE INTERFERÊNCIA. AF_02/2021 | M3 | 6,96
102317 | 102317 | ESCAVAÇÃO MECANIZADA DE VALA COM PROF.MAIOR QUE 3,0 M ATÉ 4,5 M (MÉDIA MONTANTE E JUSANTE/UMA COMPOSIÇÃO POR TRECHO), ESCAVADEIRA (0,8 M3), LARG. MENOR QUE 1,5 M, EM SOLO DE 2A CATEGORIA, LOCAIS COM BAIXO NÍVEL DE INTERFERÊNCIA. AF_02/2021 | M3 | 6,56
102318 | 102318 | ESCAVAÇÃO MECANIZADA DE VALA COM PROF.MAIOR QUE 4,5 M ATÉ 6,0 M (MÉDIA MONTANTE E JUSANTE/UMA COMPOSIÇÃO POR TRECHO),COM ESCAVADEIRA (0,8 M3), LARG. MENOR QUE 1,5 M, EM SOLO DE 2A CATEGORIA, EM LOCAIS COM BAIXO NÍVEL DE INTERFERÊNCIA. AF_02/2021 | M3 | 6,39
102319 | 102319 | ESCAVAÇÃO MECANIZADA DE VALA COM PROF. MAIOR QUE 1,5 M ATÉ 3,0 M (MÉDIA MONTANTE E JUSANTE/UMA COMPOSIÇÃO POR TRECHO),COM ESCAVADEIRA (1,2 M3),LARG. DE 1,5 M A 2,5 M, EM SOLO DE 2A CATEGORIA, LOCAIS COM BAIXO NÍVEL DE INTERFERÊNCIA. AF_02/2021 | M3 | 6,27
102320 | 102320 | ESCAVAÇÃO MECANIZADA DE VALA COM PROF. MAIOR QUE 3,0 M ATÉ 4,5 M (MÉDIA MONTANTE E JUSANTE/UMA COMPOSIÇÃO POR TRECHO), ESCAVADEIRA (1,2 M3), LARG. DE 1,5 M A 2,5 M, EM SOLO DE 2A CATEGORIA, LOCAIS COM BAIXO NÍVEL DE INTERFERÊNCIA. AF_02/2021 | M3 | 6,02
102321 | 102321 | ESCAVAÇÃO MECANIZADA DE VALA COM PROF. MAIOR QUE 4,5 M ATÉ 6,0 M (MÉDIA MONTANTE E JUSANTE/UMA COMPOSIÇÃO POR TRECHO), ESCAVADEIRA (1,2 M3), LARG. DE 1,5 M A 2,5 M, EM SOLO DE 2A CATEGORIA, LOCAIS COM BAIXO NÍVEL DE INTERFERÊNCIA. AF_02/2021 | M3 | 5,91
102322 | 102322 | ESCAVAÇÃO MECANIZADA DE VALA COM PROF. ATÉ 1,5 M (MÉDIA MONTANTE E JUSANTE/UMA COMPOSIÇÃO POR TRECHO), RETROESCAV. (0,26 M3), LARG. MENOR QUE 0,8 M, EM SOLO DE 2A CATEGORIA, EM LOCAIS COM ALTO NÍVEL DE INTERFERÊNCIA. AF_02/2021 | M3 | 19,07
102323 | 102323 | ESCAVAÇÃO MECANIZADA DE VALA COM PROF. ATÉ 1,5 M (MÉDIA MONTANTE E JUSANTE/UMA COMPOSIÇÃO POR TRECHO), RETROESCAV. (0,26 M3), LARG. DE 0,8 M A 1,5 M, EM SOLO DE 2A CATEGORIA, EM LOCAIS COM ALTO NÍVEL DE INTERFERÊNCIA. AF_02/2021 | M3 | 16,19
102324 | 102324 | ESCAVAÇÃO MECANIZADA DE VALA COM PROF. MAIOR QUE 1,5 M ATÉ 3,0 M (MÉDIA MONTANTE E JUSANTE/UMA COMPOSIÇÃO POR TRECHO), RETROESCAV. (0,26 M3), LARG. MENOR QUE 0,8 M, EM SOLO DE 2A CATEGORIA, EM LOCAIS COM ALTO NÍVEL DE INTERFERÊNCIA. AF_02/2021 | M3 | 15,99
102325 | 102325 | ESCAVAÇÃO MECANIZADA DE VALA COM PROF. MAIOR QUE 1,5 M ATÉ 3,0 M (MÉDIA MONTANTE E JUSANTE/UMA COMPOSIÇÃO POR TRECHO), RETROESCAV. (0,26 M3), LARG. DE 0,8 M A 1,5 M, EM SOLO DE 2A CATEGORIA, EM LOCAIS COM ALTO NÍVEL DE INTERFERÊNCIA. AF_02/2021 | M3 | 14,55
102326 | 102326 | ESCAVAÇÃO MECANIZADA DE VALA COM PROF. ATÉ 1,5 M (MÉDIA MONTANTE E JUSANTE/UMA COMPOSIÇÃO POR TRECHO), RETROESCAV. (0,26 M3), LARGURA MENOR QUE 0,8 M, EM SOLO DE 2A CATEGORIA, EM LOCAIS COM BAIXO NÍVEL DE NTERFERÊNCIA. AF_02/2021 | M3 | 10,53
102327 | 102327 | ESCAVAÇÃO MECANIZADA DE VALA COM PROF. ATÉ 1,5 M (MÉDIA MONTANTE E JUSANTE/UMA COMPOSIÇÃO POR TRECHO), RETROESCAV. (0,26 M3 ), LARG. DE 0,8 M A 1,5 M, EM SOLO DE 2A CATEGORIA, EM LOCAIS COM BAIXO NÍVEL DE INTERFERÊNCIA. AF_02/2021 | M3 | 8,94
102328 | 102328 | ESCAVAÇÃO MECANIZADA DE VALA COM PROF. MAIOR QUE 1,5 M ATÉ 3,0 M (MÉDIA MONTANTE E JUSANTE/UMA COMPOSIÇÃO POR TRECHO), RETROESCAV. (0,26 M3),LARG. MENOR QUE 0,8 M, EM SOLO DE 2A CATEGORIA, EM LOCAIS COM BAIXO NÍVEL DE INTERFERÊNCIA. AF_02/2021 | M3 | 8,82
102329 | 102329 | ESCAVAÇÃO MECANIZADA DE VALA COM PROF. MAIOR QUE 1,5 M ATÉ 3,0 M (MÉDIA MONTANTE E JUSANTE/UMA COMPOSIÇÃO POR TRECHO), RETROESCAV. (0,26 M3), LARG. DE 0,8 M A 1,5 M, EM SOLO DE 2A CATEGORIA, EM LOCAIS COM BAIXO NÍVEL DE INTERFERÊNCIA. AF_02/2021 | M3 | 8,03
94304 | 94304 | ATERRO MECANIZADO DE VALA COM ESCAVADEIRA HIDRÁULICA (CAPACIDADE DA CAÇAMBA: 0,8 M³ / POTÊNCIA: 111 HP), LARGURA ATÉ 2,5 M, PROFUNDIDADE ATÉ 1,5 M, COM SOLO ARGILO-ARENOSO. AF_08/2023 | M3 | 71,73
94306 | 94306 | ATERRO MECANIZADO DE VALA COM ESCAVADEIRA HIDRÁULICA (CAPACIDADE DA CAÇAMBA: 0,8 M³ / POTÊNCIA: 111 HP), LARGURA ATÉ 2,5 M, PROFUNDIDADE DE 1,5 A 3,0 M, COM SOLO ARGILO-ARENOSO. AF_08/2023 | M3 | 65,83
94310 | 94310 | ATERRO MECANIZADO DE VALA COM ESCAVADEIRA HIDRÁULICA (CAPACIDADE DA CAÇAMBA: 0,8 M³/POTÊNCIA: 111 HP), LARGURA ATÉ 2,5 M, PROFUNDIDADE DE 3,0 A 6,0 M, COM SOLO ARGILO-ARENOSO. AF_08/2023 | M3 | 63,14
94316 | 94316 | ATERRO MECANIZADO DE VALA COM RETROESCAVADEIRA (CAPACIDADE DA CAÇAMBA DA RETRO: 0,26 M³ / POTÊNCIA: 88 HP), LARGURA ATÉ 1,5 M, PROFUNDIDADE ATÉ 1,5 M, COM SOLO ARGILO-ARENOSO. AF_08/2023 | M3 | 67,49
94318 | 94318 | ATERRO MECANIZADO DE VALA COM RETROESCAVADEIRA (CAPACIDADE DA CAÇAMBA DA RETRO: 0,26 M³ / POTÊNCIA: 88 HP), LARGURA ATÉ 1,5 M, PROFUNDIDADE DE 1,5 A 3,0 M, COM SOLO ARGILO-ARENOSO. AF_08/2023 | M3 | 62,23
94319 | 94319 | ATERRO MANUAL DE VALAS COM SOLO ARGILO-ARENOSO. AF_08/2023 | M3 | 73,08
94327 | 94327 | ATERRO MECANIZADO DE VALA COM ESCAVADEIRA HIDRÁULICA (CAPACIDADE DA CAÇAMBA: 0,8 M³/POTÊNCIA: 111 HP), LARGURA ATÉ 2,5 M, PROFUNDIDADE ATÉ 1,5 M, COM AREIA PARA ATERRO. AF_08/2023 | M3 | 87,69
94329 | 94329 | ATERRO MECANIZADO DE VALA COM ESCAVADEIRA HIDRÁULICA (CAPACIDADE DA CAÇAMBA: 0,8 M³/POTÊNCIA: 111 HP), LARGURA ATÉ 2,5 M, PROFUNDIDADE DE 1,5 A 3,0 M, COM AREIA PARA ATERRO. AF_08/2023 | M3 | 81,79
94333 | 94333 | ATERRO MECANIZADO DE VALA COM ESCAVADEIRA HIDRÁULICA (CAPACIDADE DA CAÇAMBA: 0,8 M³/POTÊNCIA: 111 HP), LARGURA ATÉ 2,5 M, PROFUNDIDADE DE 3,0 A 6,0 M, COM AREIA PARA ATERRO. AF_08/2023 | M3 | 79,10
94339 | 94339 | ATERRO MECANIZADO DE VALA COM RETROESCAVADEIRA (CAPACIDADE DA CAÇAMBA DA RETRO: 0,26 M³/POTÊNCIA: 88 HP), LARGURA ATÉ 1,5 M, PROFUNDIDADE ATÉ 1,5 M, COM AREIA PARA ATERRO. AF_08/2023 | M3 | 83,45
94341 | 94341 | ATERRO MECANIZADO DE VALA COM RETROESCAVADEIRA (CAPACIDADE DA CAÇAMBA DA RETRO: 0,26 M³/POTÊNCIA: 88 HP), LARGURA ATÉ 1,5 M, PROFUNDIDADE DE 1,5 A 3,0 M, COM AREIA PARA ATERRO. AF_08/2023 | M3 | 78,19
94342 | 94342 | ATERRO MANUAL DE VALAS COM AREIA PARA ATERRO. AF_08/2023 | M3 | 89,04
96385 | 96385 | EXECUÇÃO E COMPACTAÇÃO DE ATERRO COM SOLO PREDOMINANTEMENTE ARGILOSO - EXCLUSIVE SOLO, ESCAVAÇÃO, CARGA E TRANSPORTE. AF_11/2019 | M3 | 10,92
96386 | 96386 | EXECUÇÃO E COMPACTAÇÃO DE ATERRO COM SOLO PREDOMINANTEMENTE ARENOSO - EXCLUSIVE SOLO, ESCAVAÇÃO, CARGA E TRANSPORTE. AF_11/2019 | M3 | 8,25
93367 | 93367 | REATERRO MECANIZADO DE VALA COM ESCAVADEIRA HIDRÁULICA (CAPACIDADE DA CAÇAMBA: 0,8 M³/POTÊNCIA: 111 HP), LARGURA DE 1,5 A 2,5 M, PROFUNDIDADE ATÉ 1,5 M, COM SOLO (SEM SUBSTITUIÇÃO) DE 1ª CATEGORIA, COM COMPACTADOR DE SOLOS DE PERCUSSÃO. AF_08/2023 | M3 | 21,03
93368 | 93368 | REATERRO MECANIZADO DE VALA COM ESCAVADEIRA HIDRÁULICA (CAPACIDADE DA CAÇAMBA: 0,8 M³/POTÊNCIA: 111 HP), LARGURA ATÉ 1,5 M, PROFUNDIDADE DE 1,5 A 3,0 M, COM SOLO (SEM SUBSTITUIÇÃO) DE 1ª CATEGORIA, COM COMPACTADOR DE SOLOS DE PERCUSSÃO. AF_08/2023 | M3 | 18,41
93369 | 93369 | REATERRO MECANIZADO DE VALA COM ESCAVADEIRA HIDRÁULICA (CAPACIDADE DA CAÇAMBA: 0,8 M³/POTÊNCIA: 111 HP), LARGURA 1,5 A 2,5 M, PROFUNDIDADE 1,5 A 3,0 M, COM SOLO (SEM SUBSTITUIÇÃO) DE 1ª CATEGORIA, COM COMPACTADOR DE SOLOS DE PERCUSSÃO. AF_08/2023 | M3 | 15,13
93372 | 93372 | REATERRO MECANIZADO DE VALA COM ESCAVADEIRA HIDRÁULICA (CAPACIDADE DA CAÇAMBA: 0,8 M³/POTÊNCIA: 111 HP), LARGURA ATÉ 1,5 M, PROFUNDIDADE DE 3,0 A 6,0 M, COM SOLO (SEM SUBSTITUIÇÃO) DE 1ª CATEGORIA, COM COMPACTADOR DE SOLOS DE PERCUSSÃO. AF_08/2023 | M3 | 14,54
93373 | 93373 | REATERRO MECANIZADO DE VALA COM ESCAVADEIRA HIDRÁULICA (CAPACIDADE DA CAÇAMBA: 0,8 M³/POTÊNCIA: 111 HP), LARGURA 1,5 A 2,5 M, PROFUNDIDADE 3,0 A 6,0 M, COM SOLO (SEM SUBSTITUIÇÃO) DE 1ª CATEGORIA, COM COMPACTADOR DE SOLOS DE PERCUSSÃO. AF_08/2023 | M3 | 12,44
93378 | 93378 | REATERRO MECANIZADO DE VALA COM RETROESCAVADEIRA (CAPACIDADE DA CAÇAMBA DA RETRO: 0,26 M³/POTÊNCIA: 88 HP), LARGURA ATÉ 0,8 M, PROFUNDIDADE ATÉ 1,5 M, COM SOLO (SEM SUBSTITUIÇÃO) DE 1ª CATEGORIA, COM COMPACTADOR DE SOLOS DE PERCUSSÃO. AF_08/2023 | M3 | 21,88
93379 | 93379 | REATERRO MECANIZADO DE VALA COM RETROESCAVADEIRA (CAPACIDADE DA CAÇAMBA DA RETRO: 0,26 M³/POTÊNCIA: 88 HP), LARGURA 0,8 A 1,5 M, PROFUNDIDADE ATÉ 1,5 M, COM SOLO (SEM SUBSTITUIÇÃO) DE 1ª CATEGORIA, COM COMPACTADOR DE SOLOS DE PERCUSSÃO AF_08/2023 | M3 | 16,79
93380 | 93380 | REATERRO MECANIZADO DE VALA COM RETROESCAVADEIRA (CAPACIDADE DA CAÇAMBA DA RETRO: 0,26 M³/POTÊNCIA: 88 HP), LARGURA ATÉ 0,8 M, PROFUNDIDADE 1,5 A 3,0 M, COM SOLO (SEM SUBSTITUIÇÃO) DE 1ª CATEGORIA, COM COMPACTADOR DE SOLOS DE PERCUSSÃO AF_08/2023 | M3 | 14,28
93381 | 93381 | REATERRO MECANIZADO DE VALA COM RETROESCAVADEIRA (CAPACIDADE DA CAÇAMBA DA RETRO: 0,26 M³/POTÊNCIA: 88 HP), LARGURA 0,8 A 1,5 M, PROFUNDIDADE 1,5 A 3,0 M, COM SOLO (SEM SUBSTITUIÇÃO) DE 1ª CATEGORIA, COM COMPACTADOR DE SOLOS DE PERCUSSÃO. AF_08/2023 | M3 | 11,53
93382 | 93382 | REATERRO MANUAL DE VALAS, COM COMPACTADOR DE SOLOS DE PERCUSSÃO. AF_08/2023 | M3 | 22,38
104728 | 104728 | REATERRO MECANIZADO DE VALA COM ESCAVADEIRA HIDRÁULICA (CAPACIDADE DA CAÇAMBA: 0,8 M³/POTÊNCIA: 111 HP), LARGURA DE 1,5 A 2,5 M, PROFUNDIDADE ATÉ 1,5 M, COM SOLO (SEM SUBSTITUIÇÃO) DE 1ª CATEGORIA, COM PLACA VIBRATÓRIA. AF_08/2023 | M3 | 17,61
104729 | 104729 | REATERRO MECANIZADO DE VALA COM ESCAVADEIRA HIDRÁULICA (CAPACIDADE DA CAÇAMBA: 0,8 M³/POTÊNCIA: 111 HP), LARGURA ATÉ 1,5 M, PROFUNDIDADE DE 1,5 A 3,0 M, COM SOLO (SEM SUBSTITUIÇÃO) DE 1ª CATEGORIA, COM PLACA VIBRATÓRIA. AF_08/2023 | M3 | 15,02
104730 | 104730 | REATERRO MECANIZADO DE VALA COM ESCAVADEIRA HIDRÁULICA (CAPACIDADE DA CAÇAMBA: 0,8 M³/POTÊNCIA: 111 HP), LARGURA DE 1,5 A 2,5 M, PROFUNDIDADE DE 1,5 A 3,0 M, COM SOLO (SEM SUBSTITUIÇÃO) DE 1ª CATEGORIA, COM PLACA VIBRATÓRIA. AF_08/2023 | M3 | 11,74
104731 | 104731 | REATERRO MECANIZADO DE VALA COM ESCAVADEIRA HIDRÁULICA (CAPACIDADE DA CAÇAMBA: 0,8 M³/POTÊNCIA: 111 HP), LARGURA ATÉ 1,5 M, PROFUNDIDADE DE 3,0 A 6,0 M, COM SOLO (SEM SUBSTITUIÇÃO) DE 1ª CATEGORIA, COM PLACA VIBRATÓRIA. AF_08/2023 | M3 | 11,16
104732 | 104732 | REATERRO MECANIZADO DE VALA COM ESCAVADEIRA HIDRÁULICA (CAPACIDADE DA CAÇAMBA: 0,8 M³/POTÊNCIA: 111 HP), LARGURA DE 1,5 A 2,5 M, PROFUNDIDADE DE 3,0 A 6,0 M, COM SOLO (SEM SUBSTITUIÇÃO) DE 1ª CATEGORIA, COM PLACA VIBRATÓRIA. AF_08/2023 | M3 | 9,07
104733 | 104733 | REATERRO MECANIZADO DE VALA COM RETROESCAVADEIRA (CAPACIDADE DA CAÇAMBA DA RETRO: 0,26 M³/POTÊNCIA: 88 HP), LARGURA ATÉ 0,8 M, PROFUNDIDADE ATÉ 1,5 M, COM SOLO (SEM SUBSTITUIÇÃO) DE 1ª CATEGORIA, COM PLACA VIBRATÓRIA. AF_08/2023 | M3 | 18,15
104734 | 104734 | REATERRO MECANIZADO DE VALA COM RETROESCAVADEIRA (CAPACIDADE DA CAÇAMBA DA RETRO: 0,26 M³/POTÊNCIA: 88 HP), LARGURA DE 0,8 A 1,5 M, PROFUNDIDADE ATÉ 1,5 M, COM SOLO (SEM SUBSTITUIÇÃO) DE 1ª CATEGORIA, COM PLACA VIBRATÓRIA. AF_08/2023 | M3 | 13,23
104735 | 104735 | REATERRO MECANIZADO DE VALA COM RETROESCAVADEIRA (CAPACIDADE DA CAÇAMBA DA RETRO: 0,26 M³/POTÊNCIA: 88 HP), LARGURA ATÉ 0,8 M, PROFUNDIDADE DE 1,5 A 3,0 M, COM SOLO (SEM SUBSTITUIÇÃO) DE 1ª CATEGORIA, COM PLACA VIBRATÓRIA. AF_08/2023 | M3 | 10,82
104736 | 104736 | REATERRO MECANIZADO DE VALA COM RETROESCAVADEIRA (CAPACIDADE DA CAÇAMBA DA RETRO: 0,26 M³/POTÊNCIA: 88 HP), LARGURA DE 0,8 A 1,5 M, PROFUNDIDADE DE 1,5 A 3,0 M, COM SOLO (SEM SUBSTITUIÇÃO) DE 1ª CATEGORIA, COM PLACA VIBRATÓRIA. AF_08/2023 | M3 | 8,14
104737 | 104737 | REATERRO MANUAL DE VALAS, COM PLACA VIBRATÓRIA. AF_08/2023 | M3 | 18,65
104738 | 104738 | ATERRO MECANIZADO DE VALA COM MINICARREGADEIRA, COM SOLO ARGILO-ARENOSO. AF_08/2023 | M3 | 75,82
104739 | 104739 | ATERRO MECANIZADO DE VALA COM MINICARREGADEIRA, COM AREIA PARA ATERRO. AF_08/2023 | M3 | 91,78
104740 | 104740 | REATERRO MECANIZADO DE VALA COM MINICARREGADEIRA, COM COMPACTADOR DE SOLOS DE PERCUSSÃO. AF_08/2023 | M3 | 25,12
104741 | 104741 | REATERRO MECANIZADO DE VALA COM MINICARREGADEIRA, COM PLACA VIBRATÓRIA. AF_08/2023 | M3 | 21,39
104742 | 104742 | COMPACTAÇÃO DE VALAS COM ROLO COMPRESSOR. AF_08/2023 | M2 | 8,12
97916 | 97916 | TRANSPORTE COM CAMINHÃO BASCULANTE DE 6 M³, EM VIA URBANA EM LEITO NATURAL (UNIDADE: TXKM). AF_07/2020 | TXKM | 2,37
97917 | 97917 | TRANSPORTE COM CAMINHÃO BASCULANTE DE 6 M³, EM VIA URBANA EM REVESTIMENTO PRIMÁRIO (UNIDADE: TXKM). AF_07/2020 | TXKM | 2,05
97918 | 97918 | TRANSPORTE COM CAMINHÃO BASCULANTE DE 6 M³, EM VIA URBANA PAVIMENTADA, DMT ATÉ 30 KM (UNIDADE: TXKM). AF_07/2020 | TXKM | 1,88
97919 | 97919 | TRANSPORTE COM CAMINHÃO BASCULANTE DE 6 M³, EM VIA URBANA PAVIMENTADA, ADICIONAL PARA DMT EXCEDENTE A 30 KM (UNIDADE: TXKM). AF_07/2020 | TXKM | 0,75
101616 | 101616 | PREPARO DE FUNDO DE VALA COM LARGURA MENOR QUE 1,5 M (ACERTO DO SOLO NATURAL). AF_08/2020 | M2 | 5,29
101617 | 101617 | PREPARO DE FUNDO DE VALA COM LARGURA MAIOR OU IGUAL A 1,5 M E MENOR QUE 2,5 M (ACERTO DO SOLO NATURAL). AF_08/2020 | M2 | 2,62
101618 | 101618 | PREPARO DE FUNDO DE VALA COM LARGURA MENOR QUE 1,5 M, COM CAMADA DE AREIA, LANÇAMENTO MANUAL. AF_08/2020 | M3 | 210,62
101619 | 101619 | PREPARO DE FUNDO DE VALA COM LARGURA MENOR QUE 1,5 M, COM CAMADA DE BRITA, LANÇAMENTO MANUAL. AF_08/2020 | M3 | 260,23
101620 | 101620 | PREPARO DE FUNDO DE VALA COM LARGURA MAIOR OU IGUAL A 1,5 M E MENOR QUE 2,5 M, COM CAMADA DE AREIA, LANÇAMENTO MANUAL. AF_08/2020 | M3 | 189,20
101621 | 101621 | PREPARO DE FUNDO DE VALA COM LARGURA MAIOR OU IGUAL A 1,5 M E MENOR QUE 2,5 M, COM CAMADA DE BRITA, LANÇAMENTO MANUAL. AF_08/2020 | M3 | 238,81
101622 | 101622 | PREPARO DE FUNDO DE VALA COM LARGURA MENOR QUE 1,5 M, COM CAMADA DE AREIA, LANÇAMENTO MECANIZADO. AF_08/2020 | M3 | 193,71
101623 | 101623 | PREPARO DE FUNDO DE VALA COM LARGURA MENOR QUE 1,5 M, COM CAMADA DE BRITA, LANÇAMENTO MECANIZADO. AF_08/2020 | M3 | 239,39
101624 | 101624 | PREPARO DE FUNDO DE VALA COM LARGURA MAIOR OU IGUAL A 1,5 M E MENOR QUE 2,5 M, COM CAMADA DE BRITA, LANÇAMENTO MECANIZADO. AF_08/2020 | M3 | 197,84
101625 | 101625 | PREPARO DE FUNDO DE VALA COM LARGURA MAIOR OU IGUAL A 1,5 M E MENOR QUE 2,5 M, COM CAMADA DE AREIA, LANÇAMENTO MECANIZADO. AF_08/2020 | M3 | 157,41
101159 | 101159 | ALVENARIA DE VEDAÇÃO DE BLOCOS CERÂMICOS MACIÇOS DE 5X10X20CM (ESPESSURA 10CM) E ARGAMASSA DE ASSENTAMENTO COM PREPARO EM BETONEIRA. AF_05/2020 | M2 | 131,15
103322 | 103322 | ALVENARIA DE VEDAÇÃO DE BLOCOS CERÂMICOS FURADOS NA VERTICAL DE 9X19X39 CM (ESPESSURA 9 CM) E ARGAMASSA DE ASSENTAMENTO COM PREPARO EM BETONEIRA. AF_12/2021 | M2 | 55,77
103323 | 103323 | ALVENARIA DE VEDAÇÃO DE BLOCOS CERÂMICOS FURADOS NA VERTICAL DE 9X19X39 CM (ESPESSURA 9 CM) E ARGAMASSA DE ASSENTAMENTO COM PREPARO MANUAL. AF_12/2021 | M2 | 56,72
103324 | 103324 | ALVENARIA DE VEDAÇÃO DE BLOCOS CERÂMICOS FURADOS NA VERTICAL DE 14X19X39 CM (ESPESSURA 14 CM) E ARGAMASSA DE ASSENTAMENTO COM PREPARO EM BETONEIRA. AF_12/2021 | M2 | 73,92
103325 | 103325 | ALVENARIA DE VEDAÇÃO DE BLOCOS CERÂMICOS FURADOS NA VERTICAL DE 14X19X39 CM (ESPESSURA 14 CM) E ARGAMASSA DE ASSENTAMENTO COM PREPARO MANUAL. AF_12/2021 | M2 | 75,01
103326 | 103326 | ALVENARIA DE VEDAÇÃO DE BLOCOS CERÂMICOS FURADOS NA VERTICAL DE 19X19X39 CM (ESPESSURA 19 CM) E ARGAMASSA DE ASSENTAMENTO COM PREPARO EM BETONEIRA. AF_12/2021 | M2 | 89,44
103327 | 103327 | ALVENARIA DE VEDAÇÃO DE BLOCOS CERÂMICOS FURADOS NA VERTICAL DE 19X19X39 CM (ESPESSURA 19 CM) E ARGAMASSA DE ASSENTAMENTO COM PREPARO MANUAL. AF_12/2021 | M2 | 90,72
103328 | 103328 | ALVENARIA DE VEDAÇÃO DE BLOCOS CERÂMICOS FURADOS NA HORIZONTAL DE 9X19X19 CM (ESPESSURA 9 CM) E ARGAMASSA DE ASSENTAMENTO COM PREPARO EM BETONEIRA. AF_12/2021 | M2 | 81,44
103329 | 103329 | ALVENARIA DE VEDAÇÃO DE BLOCOS CERÂMICOS FURADOS NA HORIZONTAL DE 9X19X19 CM (ESPESSURA 9 CM) E ARGAMASSA DE ASSENTAMENTO COM PREPARO MANUAL. AF_12/2021 | M2 | 82,28
103330 | 103330 | ALVENARIA DE VEDAÇÃO DE BLOCOS CERÂMICOS FURADOS NA HORIZONTAL DE 11,5X19X19 CM (ESPESSURA 11,5 CM) E ARGAMASSA DE ASSENTAMENTO COM PREPARO EM BETONEIRA. AF_12/2021 | M2 | 77,29
103331 | 103331 | ALVENARIA DE VEDAÇÃO DE BLOCOS CERÂMICOS FURADOS NA HORIZONTAL DE 11,5X19X19 CM (ESPESSURA 11,5 CM) E ARGAMASSA DE ASSENTAMENTO COM PREPARO MANUAL. AF_12/2021 | M2 | 78,19
103332 | 103332 | ALVENARIA DE VEDAÇÃO DE BLOCOS CERÂMICOS FURADOS NA HORIZONTAL DE 9X14X19 CM (ESPESSURA 9 CM) E ARGAMASSA DE ASSENTAMENTO COM PREPARO EM BETONEIRA. AF_12/2021 | M2 | 106,37
103333 | 103333 | ALVENARIA DE VEDAÇÃO DE BLOCOS CERÂMICOS FURADOS NA HORIZONTAL DE 9X14X19 CM (ESPESSURA 9 CM) E ARGAMASSA DE ASSENTAMENTO COM PREPARO MANUAL. AF_12/2021 | M2 | 107,34
103334 | 103334 | ALVENARIA DE VEDAÇÃO DE BLOCOS CERÂMICOS FURADOS NA HORIZONTAL DE 14X9X19 CM (ESPESSURA 14 CM, BLOCO DEITADO) E ARGAMASSA DE ASSENTAMENTO COM PREPARO EM BETONEIRA. AF_12/2021 | M2 | 131,34
103335 | 103335 | ALVENARIA DE VEDAÇÃO DE BLOCOS CERÂMICOS FURADOS NA HORIZONTAL DE 14X9X19 CM (ESPESSURA 14 CM, BLOCO DEITADO) E ARGAMASSA DE ASSENTAMENTO COM PREPARO MANUAL. AF_12/2021 | M2 | 133,02
103350 | 103350 | ALVENARIA DE VEDAÇÃO DE BLOCOS CERÂMICOS FURADOS NA HORIZONTAL DE 9X9X19 CM (ESPESSURA 9 CM) E ARGAMASSA DE ASSENTAMENTO COM PREPARO EM BETONEIRA. AF_12/2021 | M2 | 161,38
103351 | 103351 | ALVENARIA DE VEDAÇÃO DE BLOCOS CERÂMICOS FURADOS NA HORIZONTAL DE 9X9X19 CM (ESPESSURA 9 CM) E ARGAMASSA DE ASSENTAMENTO COM PREPARO MANUAL. AF_12/2021 | M2 | 162,62
103356 | 103356 | ALVENARIA DE VEDAÇÃO DE BLOCOS CERÂMICOS FURADOS NA HORIZONTAL DE 9X19X29 CM (ESPESSURA 9 CM) E ARGAMASSA DE ASSENTAMENTO COM PREPARO EM BETONEIRA. AF_12/2021 | M2 | 52,24
103357 | 103357 | ALVENARIA DE VEDAÇÃO DE BLOCOS CERÂMICOS FURADOS NA HORIZONTAL DE 9X19X29 CM (ESPESSURA 9 CM) E ARGAMASSA DE ASSENTAMENTO COM PREPARO MANUAL. AF_12/2021 | M2 | 52,95
89282 | 89282 | ALVENARIA ESTRUTURAL DE BLOCOS CERÂMICOS 14X19X39, (ESPESSURA DE 14 CM), UTILIZANDO PALHETA E ARGAMASSA DE ASSENTAMENTO COM PREPARO EM BETONEIRA. AF_03/2023 | M2 | 69,67
89283 | 89283 | ALVENARIA ESTRUTURAL DE BLOCOS CERÂMICOS 14X19X39, (ESPESSURA DE 14 CM), UTILIZANDO PALHETA E ARGAMASSA DE ASSENTAMENTO COM PREPARO MANUAL. AF_03/2023 | M2 | 70,75
89290 | 89290 | ALVENARIA ESTRUTURAL DE BLOCOS CERÂMICOS 14X19X29, (ESPESSURA DE 14 CM), UTILIZANDO PALHETA E ARGAMASSA DE ASSENTAMENTO COM PREPARO EM BETONEIRA. AF_03/2023 | M2 | 77,80
89291 | 89291 | ALVENARIA ESTRUTURAL DE BLOCOS CERÂMICOS 14X19X29, (ESPESSURA DE 14 CM), UTILIZANDO PALHETA E ARGAMASSA DE ASSENTAMENTO COM PREPARO MANUAL. AF_03/2023 | M2 | 79,01
89298 | 89298 | ALVENARIA ESTRUTURAL DE BLOCOS CERÂMICOS 14X19X39, (ESPESSURA DE 14 CM), UTILIZANDO COLHER DE PEDREIRO E ARGAMASSA DE ASSENTAMENTO COM PREPARO EM BETONEIRA. AF_03/2023 | M2 | 79,34
89299 | 89299 | ALVENARIA ESTRUTURAL DE BLOCOS CERÂMICOS 14X19X39, (ESPESSURA DE 14 CM), UTILIZANDO COLHER DE PEDREIRO E ARGAMASSA DE ASSENTAMENTO COM PREPARO MANUAL. AF_03/2023 | M2 | 80,78
89306 | 89306 | ALVENARIA ESTRUTURAL DE BLOCOS CERÂMICOS 14X19X29, (ESPESSURA DE 14 CM), UTILIZANDO COLHER DE PEDREIRO E ARGAMASSA DE ASSENTAMENTO COM PREPARO EM BETONEIRA. AF_03/2023 | M2 | 91,39
89307 | 89307 | ALVENARIA ESTRUTURAL DE BLOCOS CERÂMICOS 14X19X29, (ESPESSURA DE 14 CM), UTILIZANDO COLHER DE PEDREIRO E ARGAMASSA DE ASSENTAMENTO COM PREPARO MANUAL. AF_03/2023 | M2 | 93,00
101157 | 101157 | ALVENARIA DE VEDAÇÃO DE BLOCOS DE GESSO DE 7X50X66CM (ESPESSURA 7CM). AF_05/2020 | M2 | 64,90
101158 | 101158 | ALVENARIA DE VEDAÇÃO DE BLOCOS DE GESSO DE 10X50X66CM (ESPESSURA 10CM). AF_05/2020 | M2 | 85,55
101162 | 101162 | ALVENARIA DE VEDAÇÃO COM ELEMENTO VAZADO DE CERÂMICA (COBOGÓ) DE 7X20X20CM E ARGAMASSA DE ASSENTAMENTO COM PREPARO EM BETONEIRA. AF_05/2020 | M2 | 145,18
103316 | 103316 | ALVENARIA DE VEDAÇÃO DE BLOCOS VAZADOS DE CONCRETO DE 9X19X39 CM (ESPESSURA 9 CM) E ARGAMASSA DE ASSENTAMENTO COM PREPARO EM BETONEIRA. AF_12/2021 | M2 | 74,18
103317 | 103317 | ALVENARIA DE VEDAÇÃO DE BLOCOS VAZADOS DE CONCRETO DE 9X19X39 CM (ESPESSURA 9 CM) E ARGAMASSA DE ASSENTAMENTO COM PREPARO MANUAL. AF_12/2021 | M2 | 74,98
103318 | 103318 | ALVENARIA DE VEDAÇÃO DE BLOCOS VAZADOS DE CONCRETO DE 14X19X39 CM (ESPESSURA 14 CM) E ARGAMASSA DE ASSENTAMENTO COM PREPARO EM BETONEIRA. AF_12/2021 | M2 | 95,65
103319 | 103319 | ALVENARIA DE VEDAÇÃO DE BLOCOS VAZADOS DE CONCRETO DE 14X19X39 CM (ESPESSURA 14 CM) E ARGAMASSA DE ASSENTAMENTO COM PREPARO MANUAL. AF_12/2021 | M2 | 96,59
103320 | 103320 | ALVENARIA DE VEDAÇÃO DE BLOCOS VAZADOS DE CONCRETO DE 19X19X39 CM (ESPESSURA 19 CM) E ARGAMASSA DE ASSENTAMENTO COM PREPARO EM BETONEIRA. AF_12/2021 | M2 | 115,60
103321 | 103321 | ALVENARIA DE VEDAÇÃO DE BLOCOS VAZADOS DE CONCRETO DE 19X19X39 CM (ESPESSURA 19 CM) E ARGAMASSA DE ASSENTAMENTO COM PREPARO MANUAL. AF_12/2021 | M2 | 116,78
103336 | 103336 | ALVENARIA DE VEDAÇÃO DE BLOCOS VAZADOS DE CONCRETO APARENTE DE 9X19X39 CM (ESPESSURA 9 CM) E ARGAMASSA DE ASSENTAMENTO COM PREPARO EM BETONEIRA. AF_12/2021 | M2 | 81,95
103337 | 103337 | ALVENARIA DE VEDAÇÃO DE BLOCOS VAZADOS DE CONCRETO APARENTE DE 9X19X39 CM (ESPESSURA 9 CM) E ARGAMASSA DE ASSENTAMENTO COM PREPARO MANUAL. AF_12/2021 | M2 | 82,75
103338 | 103338 | ALVENARIA DE VEDAÇÃO DE BLOCOS VAZADOS DE CONCRETO APARENTE DE 14X19X39 CM (ESPESSURA 14 CM) E ARGAMASSA DE ASSENTAMENTO COM PREPARO EM BETONEIRA. AF_12/2021 | M2 | 107,19
103339 | 103339 | ALVENARIA DE VEDAÇÃO DE BLOCOS VAZADOS DE CONCRETO APARENTE DE 14X19X39 CM (ESPESSURA 14 CM) E ARGAMASSA DE ASSENTAMENTO COM PREPARO MANUAL. AF_12/2021 | M2 | 108,13
103340 | 103340 | ALVENARIA DE VEDAÇÃO DE BLOCOS VAZADOS DE CONCRETO APARENTE DE 19X19X39 CM (ESPESSURA 19 CM) E ARGAMASSA DE ASSENTAMENTO COM PREPARO EM BETONEIRA. AF_12/2021 | M2 | 130,85
103341 | 103341 | ALVENARIA DE VEDAÇÃO DE BLOCOS VAZADOS DE CONCRETO APARENTE DE 19X19X39 CM (ESPESSURA 19 CM) E ARGAMASSA DE ASSENTAMENTO COM PREPARO MANUAL. AF_12/2021 | M2 | 132,03
103342 | 103342 | ALVENARIA DE VEDAÇÃO DE BLOCOS VAZADOS DE CONCRETO DE 14X19X29 CM (ESPESSURA 14 CM) E ARGAMASSA DE ASSENTAMENTO COM PREPARO EM BETONEIRA. AF_12/2021 | M2 | 112,07
103343 | 103343 | ALVENARIA DE VEDAÇÃO DE BLOCOS VAZADOS DE CONCRETO DE 14X19X29 CM (ESPESSURA 14 CM) E ARGAMASSA DE ASSENTAMENTO COM PREPARO MANUAL. AF_12/2021 | M2 | 113,12
89453 | 89453 | ALVENARIA DE BLOCOS DE CONCRETO ESTRUTURAL 14X19X39 CM (ESPESSURA 14 CM), FBK = 4,5 MPA, UTILIZANDO PALHETA. AF_10/2022 | M2 | 87,88
89455 | 89455 | ALVENARIA DE BLOCOS DE CONCRETO ESTRUTURAL 14X19X39 CM (ESPESSURA 14 CM), FBK = 14 MPA, UTILIZANDO PALHETA. AF_10/2022 | M2 | 107,77
89462 | 89462 | ALVENARIA DE BLOCOS DE CONCRETO ESTRUTURAL 14X19X29 CM (ESPESSURA 14 CM), FBK = 4,5 MPA, UTILIZANDO PALHETA. AF_10/2022 | M2 | 113,80
89464 | 89464 | ALVENARIA DE BLOCOS DE CONCRETO ESTRUTURAL 14X19X29 CM (ESPESSURA 14 CM), FBK = 14,0 MPA, UTILIZANDO PALHETA. AF_10/2022 | M2 | 135,25
89470 | 89470 | ALVENARIA DE BLOCOS DE CONCRETO ESTRUTURAL 14X19X39 CM (ESPESSURA 14 CM), FBK = 4,5 MPA, UTILIZANDO COLHER DE PEDREIRO. AF_10/2022 | M2 | 97,81
89472 | 89472 | ALVENARIA DE BLOCOS DE CONCRETO ESTRUTURAL 14X19X39 CM (ESPESSURA 14 CM), FBK = 14 MPA, UTILIZANDO COLHER DE PEDREIRO. AF_10/2022 | M2 | 118,56
89478 | 89478 | ALVENARIA DE BLOCOS DE CONCRETO ESTRUTURAL 14X19X29 CM (ESPESSURA 14 CM), FBK = 4,5 MPA, UTILIZANDO COLHER DE PEDREIRO. AF_10/2022 | M2 | 129,81
89480 | 89480 | ALVENARIA DE BLOCOS DE CONCRETO ESTRUTURAL 14X19X29 CM (ESPESSURA 14 CM), FBK = 14 MPA, UTILIZANDO COLHER DE PEDREIRO. AF_10/2022 | M2 | 152,15
101161 | 101161 | ALVENARIA DE VEDAÇÃO COM ELEMENTO VAZADO DE CONCRETO (COBOGÓ) DE 7X50X50CM E ARGAMASSA DE ASSENTAMENTO COM PREPARO EM BETONEIRA. AF_05/2020 | M2 | 223,52
101163 | 101163 | ALVENARIA DE VEDAÇÃO COM BLOCO DE VIDRO VAZADO, TIPO VENEZIANA, DE 6X20X20CM E ARGAMASSA DE ASSENTAMENTO COM PREPARO EM BETONEIRA. AF_05/2020 | M2 | 571,97
101164 | 101164 | ALVENARIA DE VEDAÇÃO COM BLOCO DE VIDRO, TIPO CANELADO, DE 8X19X19CM E ARGAMASSA DE ASSENTAMENTO COM PREPARO EM BETONEIRA. AF_05/2020 | M2 | 581,14
96358 | 96358 | PAREDE COM SISTEMA EM CHAPAS DE GESSO PARA DRYWALL, USO INTERNO, COM DUAS FACES SIMPLES E ESTRUTURA METÁLICA COM GUIAS SIMPLES, SEM VÃOS. AF_07/2023_PS | M2 | 97,88
96359 | 96359 | PAREDE COM SISTEMA EM CHAPAS DE GESSO PARA DRYWALL, USO INTERNO, COM DUAS FACES SIMPLES E ESTRUTURA METÁLICA COM GUIAS SIMPLES PARA PAREDES COM ÁREA LÍQUIDA MAIOR OU IGUAL A 6 M2, COM VÃOS. AF_07/2023_PS | M2 | 109,02
96360 | 96360 | PAREDE COM SISTEMA EM CHAPAS DE GESSO PARA DRYWALL, USO INTERNO, COM DUAS FACES SIMPLES E ESTRUTURA METÁLICA COM GUIAS DUPLAS, SEM VÃOS. AF_07/2023_PS | M2 | 126,02
96361 | 96361 | PAREDE COM SISTEMA EM CHAPAS DE GESSO PARA DRYWALL, USO INTERNO, COM DUAS FACES SIMPLES E ESTRUTURA METÁLICA COM GUIAS DUPLAS PARA PAREDES COM ÁREA LÍQUIDA MAIOR OU IGUAL A 6 M2, COM VÃOS. AF_07/2023_PS | M2 | 147,22
96362 | 96362 | PAREDE COM SISTEMA EM CHAPAS DE GESSO PARA DRYWALL, USO INTERNO, COM UMA FACE SIMPLES E OUTRA FACE DUPLA E ESTRUTURA METÁLICA COM GUIAS SIMPLES, SEM VÃOS. AF_07/2023_PS | M2 | 128,17
96363 | 96363 | PAREDE COM SISTEMA EM CHAPAS DE GESSO PARA DRYWALL, USO INTERNO, COM UMA FACE SIMPLES E OUTRA FACE DUPLA E ESTRUTURA METÁLICA COM GUIAS SIMPLES PARA PAREDES COM ÁREA LÍQUIDA MAIOR OU IGUAL A 6 M2, COM VÃOS. AF_07/2023_PS | M2 | 139,84
96364 | 96364 | PAREDE COM SISTEMA EM CHAPAS DE GESSO PARA DRYWALL, USO INTERNO COM UMA FACE SIMPLES E OUTRA FACE DUPLA E ESTRUTURA METÁLICA COM GUIAS DUPLAS, SEM VÃOS. AF_07/2023_PS | M2 | 156,29
96365 | 96365 | PAREDE COM SISTEMA EM CHAPAS DE GESSO PARA DRYWALL, USO INTERNO, COM UMA FACE SIMPLES E OUTRA FACE DUPLA E ESTRUTURA METÁLICA COM GUIAS DUPLAS PARA PAREDES COM ÁREA LÍQUIDA MAIOR OU IGUAL A 6 M2, COM VÃOS. AF_07/2023_PS | M2 | 178,07
96366 | 96366 | PAREDE COM SISTEMA EM CHAPAS DE GESSO PARA DRYWALL, USO INTERNO, COM DUAS FACES DUPLAS E ESTRUTURA METÁLICA COM GUIAS SIMPLES, SEM VÃOS. AF_07/2023_PS | M2 | 158,45
96367 | 96367 | PAREDE COM SISTEMA EM CHAPAS DE GESSO PARA DRYWALL, USO INTERNO, COM DUAS FACES DUPLAS E ESTRUTURA METÁLICA COM GUIAS SIMPLES PARA PAREDES COM ÁREA LÍQUIDA MAIOR OU IGUAL A 6 M2, COM VÃOS. AF_07/2023_PS | M2 | 170,68
96368 | 96368 | PAREDE COM SISTEMA EM CHAPAS DE GESSO PARA DRYWALL, USO INTERNO COM DUAS FACES DUPLAS E ESTRUTURA METÁLICA COM GUIAS DUPLAS, SEM VÃOS. AF_07/2023_PS | M2 | 186,60
96369 | 96369 | PAREDE COM SISTEMA EM CHAPAS DE GESSO PARA DRYWALL, USO INTERNO, COM DUAS FACES DUPLAS E ESTRUTURA METÁLICA COM GUIAS DUPLAS PARA PAREDES COM ÁREA LÍQUIDA MAIOR OU IGUAL A 6 M2, COM VÃOS. AF_07/2023_PS | M2 | 208,91
96370 | 96370 | PAREDE COM SISTEMA EM CHAPAS DE GESSO PARA DRYWALL, USO INTERNO, COM UMA FACE SIMPLES E ESTRUTURA METÁLICA COM GUIAS SIMPLES, SEM VÃOS. AF_07/2023_PS | M2 | 64,18
96371 | 96371 | PAREDE COM SISTEMA EM CHAPAS DE GESSO PARA DRYWALL, USO INTERNO, COM UMA FACE SIMPLES E ESTRUTURA METÁLICA COM GUIAS SIMPLES PARA PAREDES COM ÁREA LÍQUIDA MAIOR OU IGUAL A 6 M2, COM VÃOS. AF_07/2023_PS | M2 | 74,74
96373 | 96373 | INSTALAÇÃO DE REFORÇO METÁLICO EM PAREDE DRYWALL. AF_07/2023 | M | 11,92
96374 | 96374 | INSTALAÇÃO DE REFORÇO DE MADEIRA EM PAREDE DRYWALL. AF_07/2023 | M | 33,35
102235 | 102235 | DIVISÓRIA FIXA EM VIDRO TEMPERADO 10 MM, SEM ABERTURA. AF_01/2021_PS | M2 | 412,98
102253 | 102253 | DIVISORIA SANITÁRIA, TIPO CABINE, EM GRANITO CINZA POLIDO, ESP = 3CM, ASSENTADO COM ARGAMASSA COLANTE AC III-E, EXCLUSIVE FERRAGENS. AF_01/2021 | M2 | 897,67
102254 | 102254 | DIVISORIA SANITÁRIA, TIPO CABINE, EM MÁRMORE BRANCO POLIDO, ESP = 3CM, ASSENTADO COM ARGAMASSA COLANTE AC III-E, EXCLUSIVE FERRAGENS. AF_01/2021 | M2 | 1.147,52
102255 | 102255 | TAPA VISTA DE MICTÓRIO EM GRANITO CINZA POLIDO, ESP = 3CM, ASSENTADO COM ARGAMASSA COLANTE AC III-E . AF_01/2021 | M2 | 908,72
102256 | 102256 | TAPA VISTA DE MICTÓRIO EM MÁRMORE BRANCO POLIDO, ESP = 3CM, ASSENTADO COM ARGAMASSA COLANTE AC III-E . AF_01/2021 | M2 | 1.146,68
102257 | 102257 | DIVISORIA SANITÁRIA, TIPO CABINE, EM PAINEL DE GRANILITE, ESP = 3CM, ASSENTADO COM ARGAMASSA COLANTE AC III-E, EXCLUSIVE FERRAGENS. AF_01/2021 | M2 | 340,30
102258 | 102258 | TAPA VISTA DE MICTÓRIO EM PAINEL DE GRANILITE, ESP = 3CM, ASSENTADO COM ARGAMASSA COLANTE AC III-E . AF_01/2021 | M2 | 371,34
104718 | 104718 | PAREDE COM SISTEMA EM CHAPAS DE GESSO PARA DRYWALL, USO INTERNO, COM DUAS FACES SIMPLES E ESTRUTURA METÁLICA COM GUIAS SIMPLES PARA PAREDES COM ÁREA LÍQUIDA MENOR QUE 6 M2, COM VÃOS. AF_07/2023_PS | M2 | 129,02
104719 | 104719 | PAREDE COM SISTEMA EM CHAPAS DE GESSO PARA DRYWALL, USO INTERNO, COM DUAS FACES SIMPLES E ESTRUTURA METÁLICA COM GUIAS DUPLAS PARA PAREDES COM ÁREA LÍQUIDA MENOR QUE 6 M2, COM VÃOS. AF_07/2023_PS | M2 | 184,36
104720 | 104720 | PAREDE COM SISTEMA EM CHAPAS DE GESSO PARA DRYWALL, USO INTERNO, COM UMA FACE SIMPLES E OUTRA FACE DUPLA E ESTRUTURA METÁLICA COM GUIAS SIMPLES PARA PAREDES COM ÁREA LÍQUIDA MENOR QUE 6 M2, COM VÃOS. AF_07/2023_PS | M2 | 160,95
104721 | 104721 | PAREDE COM SISTEMA EM CHAPAS DE GESSO PARA DRYWALL, USO INTERNO, COM UMA FACE SIMPLES E OUTRA FACE DUPLA E ESTRUTURA METÁLICA COM GUIAS DUPLAS PARA PAREDES COM ÁREA LÍQUIDA MENOR QUE 6 M2, COM VÃOS. AF_07/2023_PS | M2 | 216,28
104722 | 104722 | PAREDE COM SISTEMA EM CHAPAS DE GESSO PARA DRYWALL, USO INTERNO, COM DUAS FACES DUPLAS E ESTRUTURA METÁLICA COM GUIAS SIMPLES PARA PAREDES COM ÁREA LÍQUIDA MENOR QUE 6 M2, COM VÃOS. AF_07/2023_PS | M2 | 192,88
104723 | 104723 | PAREDE COM SISTEMA EM CHAPAS DE GESSO PARA DRYWALL, USO INTERNO, COM DUAS FACES DUPLAS E ESTRUTURA METÁLICA COM GUIAS DUPLAS PARA PAREDES COM ÁREA LÍQUIDA MENOR QUE 6 M2, COM VÃOS. AF_07/2023_PS | M2 | 248,21
104724 | 104724 | PAREDE COM SISTEMA EM CHAPAS DE GESSO PARA DRYWALL, USO INTERNO, COM UMA FACE SIMPLES E ESTRUTURA METÁLICA COM GUIAS SIMPLES PARA PAREDES COM ÁREA LÍQUIDA MENOR QUE 6 M2, COM VÃOS. AF_07/2023_PS | M2 | 93,65
101154 | 101154 | ALVENARIA DE VEDAÇÃO DE BLOCOS DE CONCRETO CELULAR DE 10X30X60CM (ESPESSURA 10CM) E ARGAMASSA DE ASSENTAMENTO COM PREPARO EM BETONEIRA. AF_05/2020 | M2 | 123,01
101155 | 101155 | ALVENARIA DE VEDAÇÃO DE BLOCOS DE CONCRETO CELULAR DE 15X30X60CM (ESPESSURA 15CM) E ARGAMASSA DE ASSENTAMENTO COM PREPARO EM BETONEIRA. AF_05/2020 | M2 | 173,18
101156 | 101156 | ALVENARIA DE VEDAÇÃO DE BLOCOS DE CONCRETO CELULAR DE 20X30X60CM (ESPESSURA 20CM) E ARGAMASSA DE ASSENTAMENTO COM PREPARO EM BETONEIRA. AF_05/2020 | M2 | 254,89
101814 | 101814 | RECOMPOSIÇÃO DE PAVIMENTOS EM PEDRA POLIÉDRICA, REJUNTAMENTO COM PÓ DE PEDRA, COM REAPROVEITAMENTO DAS PEDRAS POLIÉDRICAS PARA O FECHAMENTO DE VALAS - INCLUSO RETIRADA E COLOCAÇÃO DO MATERIAL. AF_12/2020 | M2 | 41,24
101816 | 101816 | RECOMPOSIÇÃO DE PAVIMENTO EM PEDRAS POLIÉDRICAS, REJUNTAMENTO COM ARGAMASSA, COM REAPROVEITAMENTO DAS PEDRAS POLIÉDRICAS, PARA O FECHAMENTO DE VALAS - INCLUSO RETIRADA E COLOCAÇÃO DO MATERIAL. AF_12/2020 | M2 | 65,26
101817 | 101817 | RECOMPOSIÇÃO DE PAVIMENTO EM PARALELEPÍPEDOS, REJUNTAMENTO COM PÓ DE PEDRA, COM REAPROVEITAMENTO DOS PARALELEPÍPEDOS, PARA O FECHAMENTO DE VALAS - INCLUSO RETIRADA E COLOCAÇÃO DO MATERIAL. AF_12/2020 | M2 | 44,52
101819 | 101819 | RECOMPOSIÇÃO DE PAVIMENTO EM PARALELEPÍPEDOS, REJUNTAMENTO COM ARGAMASSA, COM REAPROVEITAMENTO DOS PARALELEPÍPEDOS, PARA O FECHAMENTO DE VALAS - INCLUSO RETIRADA E COLOCAÇÃO DO MATERIAL. AF_12/2020 | M2 | 57,67
101820 | 101820 | RECOMPOSIÇÃO DE PAVIMENTO EM PISO INTERTRAVADO SEXTAVADO, COM REAPROVEITAMENTO DOS BLOCOS SEXTAVADO, PARA O FECHAMENTO DE VALAS - INCLUSO RETIRADA E COLOCAÇÃO DO MATERIAL. AF_12/2020 | M2 | 36,75
101822 | 101822 | RECOMPOSIÇÃO DE BASE E OU SUB-BASE PARA REMENDO PROFUNDO DE SOLOS DE COMPORTAMENTO LATERÍTICO (ARENOSO) - INCLUSO RETIRADA E COLOCAÇÃO DO MATERIAL. AF_12/2020 | M3 | 105,09
101823 | 101823 | RECOMPOSIÇÃO DE BASE E OU SUB-BASE PARA REMENDO PROFUNDO DE SOLO MELHORADO COM CIMENTO (TEOR DE 2%) - INCLUSO RETIRADA E COLOCAÇÃO DO MATERIAL. AF_12/2020 | M3 | 142,66
101824 | 101824 | RECOMPOSIÇÃO DE BASE E OU SUB-BASE PARA REMENDO PROFUNDO DE SOLO MELHORADO COM CIMENTO (TEOR DE 4%) - INCLUSO RETIRADA E COLOCAÇÃO DO MATERIAL. AF_12/2020 | M3 | 177,64
101825 | 101825 | RECOMPOSIÇÃO DE BASE E OU SUB-BASE PARA REMENDO PROFUNDO DE SOLO COM CIMENTO (TEOR DE 6%) - INCLUSO RETIRADA E COLOCAÇÃO DO MATERIAL. AF_12/2020 | M3 | 211,68
101826 | 101826 | RECOMPOSIÇÃO DE BASE E OU SUB-BASE PARA REMENDO PROFUNDO DE SOLO COM CIMENTO (TEOR DE 8%) - INCLUSO RETIRADA E COLOCAÇÃO DO MATERIAL. AF_12/2020 | M3 | 245,27
101827 | 101827 | RECOMPOSIÇÃO DE BASE E OU SUB-BASE PARA REMENDO PROFUNDO DE SOLO BRITA (40/60) - INCLUSO RETIRADA E COLOCAÇÃO DO MATERIAL. AF_12/2020 | M3 | 190,62
101828 | 101828 | RECOMPOSIÇÃO DE BASE E OU SUB-BASE PARA REMENDO PROFUNDO DE SOLO BRITA (50/50) - INCLUSO RETIRADA E COLOCAÇÃO DO MATERIAL. AF_12/2020 | M3 | 176,37
101829 | 101829 | RECOMPOSIÇÃO DE BASE E OU SUB-BASE PARA REMENDO PROFUNDO DE SOLO BRITA (40/60) COM CIMENTO (TEOR DE 4%) - INCLUSO RETIRADA E COLOCAÇÃO DO MATERIAL. AF_12/2020 | M3 | 259,75
101830 | 101830 | RECOMPOSIÇÃO DE BASE E OU SUB-BASE PARA REMENDO PROFUNDO DE SOLO BRITA (40/60) COM CIMENTO (TEOR DE 6%) - INCLUSO RETIRADA E COLOCAÇÃO DO MATERIAL. AF_12/2020 | M3 | 292,08
101831 | 101831 | RECOMPOSIÇÃO DE BASE E OU SUB-BASE PARA REMENDO PROFUNDO DE SOLO BRITA (40/60) COM CIMENTO (TEOR DE 8%) - INCLUSO RETIRADA E COLOCAÇÃO DO MATERIAL. AF_12/2020 | M3 | 323,96
101832 | 101832 | RECOMPOSIÇÃO DE BASE E OU SUB-BASE PARA REMENDO PROFUNDO DE SOLO BRITA (50/50) COM CIMENTO (TEOR DE 4%) - INCLUSO RETIRADA E COLOCAÇÃO DO MATERIAL. AF_12/2020 | M3 | 246,06
101833 | 101833 | RECOMPOSIÇÃO DE BASE E OU SUB-BASE PARA REMENDO PROFUNDO DE SOLO BRITA (50/50) COM CIMENTO (TEOR DE 6%) - INCLUSO RETIRADA E COLOCAÇÃO DO MATERIAL. AF_12/2020 | M3 | 278,67
101834 | 101834 | RECOMPOSIÇÃO DE BASE E OU SUB-BASE PARA REMENDO PROFUNDO DE SOLO BRITA (50/50) COM CIMENTO (TEOR DE 8%) - INCLUSO RETIRADA E COLOCAÇÃO DO MATERIAL. AF_12/2020 | M3 | 310,84
101835 | 101835 | RECOMPOSIÇÃO DE BASE E OU SUB-BASE PARA REMENDO PROFUNDO DE BRITA GRADUADA SIMPLES - INCLUSO RETIRADA E COLOCAÇÃO DO MATERIAL. AF_12/2020 | M3 | 269,24
101836 | 101836 | RECOMPOSIÇÃO DE BASE E OU SUB-BASE PARA FECHAMENTO DE VALAS DE SOLOS DE COMPORTAMENTO LATERÍTICO (ARENOSO) - INCLUSO RETIRADA E COLOCAÇÃO DO MATERIAL. AF_12/2020 | M3 | 25,66
101837 | 101837 | RECOMPOSIÇÃO DE BASE E OU SUB-BASE PARA FECHAMENTO DE VALAS DE SOLO MELHORADO COM CIMENTO (TEOR DE 2%) - INCLUSO RETIRADA E COLOCAÇÃO DO MATERIAL. AF_12/2020 | M3 | 63,23
101838 | 101838 | RECOMPOSIÇÃO DE BASE E OU SUB-BASE PARA FECHAMENTO DE VALAS DE SOLO MELHORADO COM CIMENTO (TEOR DE 4%) - INCLUSO RETIRADA E COLOCAÇÃO DO MATERIAL. AF_12/2020 | M3 | 98,21
101839 | 101839 | RECOMPOSIÇÃO DE BASE E OU SUB-BASE PARA FECHAMENTO DE VALAS DE SOLO COM CIMENTO (TEOR DE 6%) - INCLUSO RETIRADA E COLOCAÇÃO DO MATERIAL. AF_12/2020 | M3 | 132,24
101840 | 101840 | RECOMPOSIÇÃO DE BASE E OU SUB-BASE PARA FECHAMENTO DE VALAS DE SOLO COM CIMENTO (TEOR DE 8%) - INCLUSO RETIRADA E COLOCAÇÃO DO MATERIAL. AF_12/2020 | M3 | 212,81
101841 | 101841 | RECOMPOSIÇÃO DE BASE E OU SUB-BASE PARA FECHAMENTO DE VALAS DE SOLO BRITA (40/60) - INCLUSO RETIRADA E COLOCAÇÃO DO MATERIAL. AF_12/2020 | M3 | 111,19
101842 | 101842 | RECOMPOSIÇÃO DE BASE E OU SUB-BASE PARA FECHAMENTO DE VALAS DE SOLO BRITA (50/50) - INCLUSO RETIRADA E COLOCAÇÃO DO MATERIAL. AF_12/2020 | M3 | 96,94
101843 | 101843 | RECOMPOSIÇÃO DE BASE E OU SUB-BASE PARA FECHAMENTO DE VALAS DE SOLO BRITA (40/60) COM CIMENTO (TEOR DE 4%) - INCLUSO RETIRADA E COLOCAÇÃO DO MATERIAL. AF_12/2020 | M3 | 180,32
101844 | 101844 | RECOMPOSIÇÃO DE BASE E OU SUB-BASE PARA FECHAMENTO DE VALAS DE SOLO BRITA (40/60) COM CIMENTO (TEOR DE 6%) - INCLUSO RETIRADA E COLOCAÇÃO DO MATERIAL. AF_12/2020 | M3 | 212,65
101845 | 101845 | RECOMPOSIÇÃO DE BASE E OU SUB-BASE PARA FECHAMENTO DE VALAS DE SOLO BRITA (40/60) COM CIMENTO (TEOR DE 8%) - INCLUSO RETIRADA E COLOCAÇÃO DO MATERIAL. AF_12/2020 | M3 | 244,53
101846 | 101846 | RECOMPOSIÇÃO DE BASE E OU SUB-BASE PARA FECHAMENTO DE VALAS DE SOLO BRITA (50/50) COM CIMENTO (TEOR DE 4%) - INCLUSO RETIRADA E COLOCAÇÃO DO MATERIAL. AF_12/2020 | M3 | 166,63
101847 | 101847 | RECOMPOSIÇÃO DE BASE E OU SUB-BASE PARA FECHAMENTO DE VALAS DE SOLO BRITA (50/50) COM CIMENTO (TEOR DE 6%) - INCLUSO RETIRADA E COLOCAÇÃO DO MATERIAL. AF_12/2020 | M3 | 199,24
101848 | 101848 | RECOMPOSIÇÃO DE BASE E OU SUB-BASE PARA FECHAMENTO DE VALAS DE SOLO BRITA (50/50) COM CIMENTO (TEOR DE 8%) - INCLUSO RETIRADA E COLOCAÇÃO DO MATERIAL. AF_12/2020 | M3 | 231,41
101849 | 101849 | RECOMPOSIÇÃO DE BASE E OU SUB-BASE PARA FECHAMENTO DE VALAS DE BRITA GRADUADA SIMPLES - INCLUSO RETIRADA E COLOCAÇÃO DO MATERIAL. AF_12/2020 | M3 | 189,81
101850 | 101850 | REASSENTAMENTO DE PARALELEPÍPEDOS, REJUNTAMENTO COM PÓ DE PEDRA, COM REAPROVEITAMENTO DOS PARALELEPÍPEDOS - INCLUSO RETIRADA E COLOCAÇÃO DO MATERIAL. AF_12/2020 | M2 | 53,94
101852 | 101852 | REASSENTAMENTO DE PARALELEPÍPEDOS, REJUNTAMENTO COM ARGAMASSA, COM REAPROVEITAMENTO DOS PARALELEPÍPEDOS - INCLUSO RETIRADA E COLOCAÇÃO DO MATERIAL. AF_12/2020 | M2 | 67,61
101853 | 101853 | REASSENTAMENTO DE PEDRAS POLIÉDRICAS, REJUNTAMENTO COM PÓ DE PEDRA, COM REAPROVEITAMENTO DAS PEDRAS POLIÉDRICAS - INCLUSO RETIRADA E COLOCAÇÃO DO MATERIAL. AF_12/2020 | M2 | 48,76
101855 | 101855 | REASSENTAMENTO DE PEDRAS POLIÉDRICAS, REJUNTAMENTO COM ARGAMASSA, COM REAPROVEITAMENTO DAS PEDRAS POLIÉDRICAS - INCLUSO RETIRADA E COLOCAÇÃO DO MATERIAL. AF_12/2020 | M2 | 73,18
101856 | 101856 | REASSENTAMENTO DE BLOCOS PISOGRAMA PARA PISO INTERTRAVADO, COM REAPROVEITAMENTO DOS BLOCOS PISOGRAMA - INCLUSO RETIRADA E COLOCAÇÃO DO MATERIAL. AF_12/2020 | M2 | 23,53
101857 | 101857 | REASSENTAMENTO DE BLOCOS SEXTAVADO PARA PISO INTERTRAVADO, ESPESSURA DE 6 CM, EM CALÇADA, COM REAPROVEITAMENTO DOS BLOCOS SEXTAVADOS - INCLUSO RETIRADA E COLOCAÇÃO DO MATERIAL. AF_12/2020 | M2 | 29,02
101858 | 101858 | REASSENTAMENTO DE BLOCOS SEXTAVADO PARA PISO INTERTRAVADO, ESPESSURA DE 6 CM, EM VIA/ESTACIONAMENTO, COM REAPROVEITAMENTO DOS BLOCOS SEXTAVADO - INCLUSO RETIRADA E COLOCAÇÃO DO MATERIAL. AF_12/2020 | M2 | 24,00
101859 | 101859 | REASSENTAMENTO DE BLOCOS SEXTAVADO PARA PISO INTERTRAVADO, ESPESSURA DE 8 CM, EM VIA/ESTACIONAMENTO, COM REAPROVEITAMENTO DOS BLOCOS SEXTAVADO - INCLUSO RETIRADA E COLOCAÇÃO DO MATERIAL. AF_12/2020 | M2 | 26,34
101860 | 101860 | REASSENTAMENTO DE BLOCOS SEXTAVADO PARA PISO INTERTRAVADO, ESPESSURA DE 10 CM, EM VIA/ESTACIONAMENTO, COM REAPROVEITAMENTO DOS BLOCOS SEXTAVADO - INCLUSO RETIRADA E COLOCAÇÃO DO MATERIAL. AF_12/2020 | M2 | 30,06
101861 | 101861 | REASSENTAMENTO DE BLOCOS RETANGULAR PARA PISO INTERTRAVADO, ESPESSURA DE 4 CM, EM CALÇADA, COM REAPROVEITAMENTO DOS BLOCOS RETANGULAR - INCLUSO RETIRADA E COLOCAÇÃO DO MATERIAL. AF_12/2020 | M2 | 28,21
101862 | 101862 | REASSENTAMENTO DE BLOCOS RETANGULAR PARA PISO INTERTRAVADO, ESPESSURA DE 6 CM, EM CALÇADA, COM REAPROVEITAMENTO DOS BLOCOS RETANGULAR - INCLUSO RETIRADA E COLOCAÇÃO DO MATERIAL. AF_12/2020 | M2 | 30,61
101863 | 101863 | REASSENTAMENTO DE BLOCOS RETANGULAR PARA PISO INTERTRAVADO, ESPESSURA DE 6 CM, EM VIA/ESTACIONAMENTO, COM REAPROVEITAMENTO DOS BLOCOS RETANGULAR - INCLUSO RETIRADA E COLOCAÇÃO DO MATERIAL. AF_12/2020 | M2 | 24,32
101864 | 101864 | REASSENTAMENTO DE BLOCOS RETANGULAR PARA PISO INTERTRAVADO, ESPESSURA DE 8 CM, EM VIA/ESTACIONAMENTO, COM REAPROVEITAMENTO DOS BLOCOS RETANGULAR - INCLUSO RETIRADA E COLOCAÇÃO DO MATERIAL. AF_12/2020 | M2 | 28,02
101865 | 101865 | REASSENTAMENTO DE BLOCOS RETANGULAR PARA PISO INTERTRAVADO, ESPESSURA DE 10 CM, EM VIA/ESTACIONAMENTO, COM REAPROVEITAMENTO DOS BLOCOS RETANGULAR - INCLUSO RETIRADA E COLOCAÇÃO DO MATERIAL. AF_12/2020 | M2 | 31,73
101866 | 101866 | REASSENTAMENTO DE BLOCOS 16 FACES PARA PISO INTERTRAVADO, ESPESSURA DE 4 CM, EM CALÇADA, COM REAPROVEITAMENTO DOS BLOCOS 16 FACES - INCLUSO RETIRADA E COLOCAÇÃO DO MATERIAL. AF_12/2020 | M2 | 28,39
101867 | 101867 | REASSENTAMENTO DE BLOCOS 16 FACES PARA PISO INTERTRAVADO, ESPESSURA DE 6 CM, EM CALÇADA, COM REAPROVEITAMENTO DOS BLOCOS 16 FACES - INCLUSO RETIRADA E COLOCAÇÃO DO MATERIAL. AF_12/2020 | M2 | 32,10
101868 | 101868 | REASSENTAMENTO DE BLOCOS 16 FACES PARA PISO INTERTRAVADO, ESPESSURA DE 6 CM, EM VIA/ESTACIONAMENTO, COM REAPROVEITAMENTO DOS BLOCOS 16 FACES - INCLUSO RETIRADA E COLOCAÇÃO DO MATERIAL. AF_12/2020 | M2 | 25,81
101869 | 101869 | REASSENTAMENTO DE BLOCOS 16 FACES PARA PISO INTERTRAVADO, ESPESSURA DE 8 CM, EM VIA/ESTACIONAMENTO, COM REAPROVEITAMENTO DOS BLOCOS 16 FACES - INCLUSO RETIRADA E COLOCAÇÃO DO MATERIAL. AF_12/2020 | M2 | 29,51
101870 | 101870 | REASSENTAMENTO DE BLOCOS 16 FACES PARA PISO INTERTRAVADO, ESPESSURA DE 10 CM, EM VIA/ESTACIONAMENTO, COM REAPROVEITAMENTO DOS BLOCOS 16 FACES - INCLUSO RETIRADA E COLOCAÇÃO DO MATERIAL. AF_12/2020 | M2 | 33,21
102098 | 102098 | RECOMPOSIÇÃO DE REVESTIMENTO EM CONCRETO ASFÁLTICO (AQUISIÇÃO EM USINA), PARA O FECHAMENTO DE VALAS - INCLUSO DEMOLIÇÃO DO PAVIMENTO. AF_12/2020 | M3 | 2.051,15
102988 | 102988 | RECOMPOSIÇÃO DE PAVIMENTO EM PISO INTERTRAVADO, COM REAPROVEITAMENTO DOS BLOCOS INTERTRAVADOS, PARA FECHAMENTO DE VALAS - INCLUSO RETIRADA E COLOCAÇÃO DO MATERIAL. AF_12/2020 | M2 | 48,55
100576 | 100576 | REGULARIZAÇÃO E COMPACTAÇÃO DE SUBLEITO DE SOLO PREDOMINANTEMENTE ARGILOSO. AF_11/2019 | M2 | 2,36
100577 | 100577 | REGULARIZAÇÃO E COMPACTAÇÃO DE SUBLEITO DE SOLO PREDOMINANTEMENTE ARENOSO. AF_11/2019 | M2 | 1,16
96388 | 96388 | EXECUÇÃO E COMPACTAÇÃO DE BASE E OU SUB BASE PARA PAVIMENTAÇÃO DE SOLOS DE COMPORTAMENTO LATERÍTICO (ARENOSO) - EXCLUSIVE SOLO, ESCAVAÇÃO, CARGA E TRANSPORTE. AF_11/2019 | M3 | 11,66
96389 | 96389 | EXECUÇÃO E COMPACTAÇÃO DE BASE E OU SUB BASE PARA PAVIMENTAÇÃO DE SOLO (PREDOMINANTEMENTE ARENOSO) COM CIMENTO (TEOR DE 2%) - EXCLUSIVE SOLO, ESCAVAÇÃO, CARGA E TRANSPORTE. AF_11/2019 | M3 | 53,72
96390 | 96390 | EXECUÇÃO E COMPACTAÇÃO DE BASE E OU SUB BASE PARA PAVIMENTAÇÃO DE SOLO (PREDOMINANTEMENTE ARENOSO) COM CIMENTO (TEOR DE 4%) - EXCLUSIVE SOLO, ESCAVAÇÃO, CARGA E TRANSPORTE. AF_11/2019 | M3 | 86,98
96391 | 96391 | EXECUÇÃO E COMPACTAÇÃO DE BASE E OU SUB BASE PARA PAVIMENTAÇÃO DE SOLO (PREDOMINANTEMENTE ARENOSO) COM CIMENTO (TEOR DE 6%) - EXCLUSIVE SOLO, ESCAVAÇÃO, CARGA E TRANSPORTE. AF_11/2019 | M3 | 121,78
96392 | 96392 | EXECUÇÃO E COMPACTAÇÃO DE BASE E OU SUB BASE PARA PAVIMENTAÇÃO DE SOLO (PREDOMINANTEMENTE ARENOSO) COM CIMENTO (TEOR DE 8%) - EXCLUSIVE SOLO, ESCAVAÇÃO, CARGA E TRANSPORTE. AF_11/2019 | M3 | 155,37
96396 | 96396 | EXECUÇÃO E COMPACTAÇÃO DE BASE E OU SUB BASE PARA PAVIMENTAÇÃO DE BRITA GRADUADA SIMPLES - EXCLUSIVE CARGA E TRANSPORTE. AF_11/2019 | M3 | 177,13
96397 | 96397 | EXECUÇÃO E COMPACTAÇÃO DE BASE E OU SUB BASE PARA PAVIMENTAÇÃO DE BRITA GRADUADA SIMPLES TRATADA COM CIMENTO - EXCLUSIVE CARGA E TRANSPORTE. AF_11/2019 | M3 | 244,16
96398 | 96398 | EXECUÇÃO E COMPACTAÇÃO DE BASE E OU SUB BASE PARA PAVIMENTAÇÃO DE CONCRETO COMPACTADO COM ROLO - EXCLUSIVE CARGA E TRANSPORTE. AF_11/2019 | M3 | 332,43
96399 | 96399 | EXECUÇÃO E COMPACTAÇÃO DE BASE E OU SUB BASE PARA PAVIMENTAÇÃO DE PEDRA RACHÃO - EXCLUSIVE CARGA E TRANSPORTE. AF_11/2019 | M3 | 121,17
96400 | 96400 | EXECUÇÃO E COMPACTAÇÃO DE BASE E OU SUB BASE PARA PAVIMENTAÇÃO DE MACADAME SECO - EXCLUSIVE CARGA E TRANSPORTE. AF_11/2019 | M3 | 157,64
100564 | 100564 | EXECUÇÃO E COMPACTAÇÃO DE BASE E OU SUB-BASE PARA PAVIMENTAÇÃO DE SOLO (PREDOMINANTEMENTE ARENOSO) BRITA - 40/60 - EXCLUSIVE SOLO, ESCAVAÇÃO, CARGA E TRANSPORTE. AF_11/2019 | M3 | 107,37
100565 | 100565 | EXECUÇÃO E COMPACTAÇÃO DE BASE E OU SUB-BASE PARA PAVIMENTAÇÃO DE SOLO (PREDOMINANTEMENTE ARENOSO) BRITA - 50/50 - EXCLUSIVE SOLO, ESCAVAÇÃO, CARGA E TRANSPORTE. AF_11/2019 | M3 | 93,17
100566 | 100566 | EXECUÇÃO E COMPACTAÇÃO DE BASE E OU SUB-BASE PARA PAVIMENTAÇÃO DE SOLO (PREDOMINANTEMENTE ARENOSO) BRITA - 40/60 COM CIMENTO (TEOR DE 4%) - EXCLUSIVE SOLO, ESCAVAÇÃO, CARGA E TRANSPORTE. AF_11/2019 | M3 | 176,50
100567 | 100567 | EXECUÇÃO E COMPACTAÇÃO DE BASE E OU SUB-BASE PARA PAVIMENTAÇÃO DE SOLO (PREDOMINANTEMENTE ARENOSO) BRITA - 40/60 COM CIMENTO (TEOR DE 6%) - EXCLUSIVE SOLO, ESCAVAÇÃO, CARGA E TRANSPORTE. AF_11/2019 | M3 | 208,88
100568 | 100568 | EXECUÇÃO E COMPACTAÇÃO DE BASE E OU SUB-BASE PARA PAVIMENTAÇÃO DE SOLO (PREDOMINANTEMENTE ARENOSO) BRITA - 40/60 COM CIMENTO (TEOR DE 8%) - EXCLUSIVE SOLO, ESCAVAÇÃO, CARGA E TRANSPORTE. AF_11/2019 | M3 | 240,71
100569 | 100569 | EXECUÇÃO E COMPACTAÇÃO DE BASE E OU SUB-BASE PARA PAVIMENTAÇÃO DE SOLO (PREDOMINANTEMENTE ARENOSO) BRITA - 50/50 COM CIMENTO (TEOR DE 4%) - EXCLUSIVE SOLO, ESCAVAÇÃO, CARGA E TRANSPORTE. AF_11/2019 | M3 | 162,81
100570 | 100570 | EXECUÇÃO E COMPACTAÇÃO DE BASE E OU SUB-BASE PARA PAVIMENTAÇÃO DE SOLO (PREDOMINANTEMENTE ARENOSO) BRITA - 50/50 COM CIMENTO (TEOR DE 6%) - EXCLUSIVE SOLO, ESCAVAÇÃO, CARGA E TRANSPORTE. AF_11/2019 | M3 | 197,69
100571 | 100571 | EXECUÇÃO E COMPACTAÇÃO DE BASE E OU SUB-BASE PARA PAVIMENTAÇÃO DE SOLO (PREDOMINANTEMENTE ARENOSO) BRITA - 50/50 COM CIMENTO (TEOR DE 8%) - EXCLUSIVE SOLO, ESCAVAÇÃO, CARGA E TRANSPORTE. AF_11/2019 | M3 | 227,65
100572 | 100572 | EXECUÇÃO E COMPACTAÇÃO DE BASE E OU SUB-BASE PARA PAVIMENTAÇÃO DE SOLO (PREDOMINANTEMENTE ARGILOSO) BRITA - 40/60 - EXCLUSIVE SOLO, ESCAVAÇÃO, CARGA E TRANSPORTE. AF_11/2019 | M3 | 111,95
100573 | 100573 | EXECUÇÃO E COMPACTAÇÃO DE BASE E OU SUB-BASE PARA PAVIMENTAÇÃO DE SOLO (PREDOMINANTEMENTE ARGILOSO) BRITA - 50/50 - EXCLUSIVE SOLO, ESCAVAÇÃO, CARGA E TRANSPORTE. AF_11/2019 | M3 | 97,75
100574 | 100574 | ESPALHAMENTO DE MATERIAL COM TRATOR DE ESTEIRAS. AF_11/2019 | M3 | 1,36
100575 | 100575 | REGULARIZAÇÃO DE SUPERFÍCIES COM MOTONIVELADORA. AF_11/2019 | M2 | 0,12
101767 | 101767 | EXECUÇÃO E COMPACTAÇÃO DE BASE E OU SUB BASE PARA PAVIMENTAÇÃO DE SOLOS ESTABILIZADOS GRANULOMETRICAMENTE COM MISTURA DE SOLOS EM PISTA - EXCLUSIVE SOLO, ESCAVAÇÃO, CARGA E TRANSPORTE. AF_11/2019 | M3 | 26,42
101768 | 101768 | EXECUÇÃO E COMPACTAÇÃO DE BASE E OU SUB BASE PARA PAVIMENTAÇÃO DE SOLO ESTABILIZADO GRANULOMETRICAMENTE SEM MISTURA DE SOLOS - EXCLUSIVE SOLO, ESCAVAÇÃO, CARGA E TRANSPORTE. AF_11/2023 | M3 | 23,04
92391 | 92391 | EXECUÇÃO DE PAVIMENTO EM PISO INTERTRAVADO, COM BLOCO PISOGRAMA DE 35 X 15 CM, ESPESSURA 6 CM. AF_10/2022 | M2 | 65,99
92392 | 92392 | EXECUÇÃO DE PAVIMENTO EM PISO INTERTRAVADO, COM BLOCO PISOGRAMA DE 35 X 15 CM, ESPESSURA 8 CM. AF_10/2022 | M2 | 137,17
92393 | 92393 | EXECUÇÃO DE PAVIMENTO EM PISO INTERTRAVADO, COM BLOCO SEXTAVADO DE 25 X 25 CM, ESPESSURA 6 CM. AF_10/2022 | M2 | 64,82
92394 | 92394 | EXECUÇÃO DE PAVIMENTO EM PISO INTERTRAVADO, COM BLOCO SEXTAVADO DE 25 X 25 CM, ESPESSURA 8 CM. AF_10/2022 | M2 | 80,58
92395 | 92395 | EXECUÇÃO DE PAVIMENTO EM PISO INTERTRAVADO, COM BLOCO SEXTAVADO DE 25 X 25 CM, ESPESSURA 10 CM. AF_10/2022 | M2 | 96,61
92396 | 92396 | EXECUÇÃO DE PASSEIO EM PISO INTERTRAVADO, COM BLOCO RETANGULAR COR NATURAL DE 20 X 10 CM, ESPESSURA 6 CM. AF_10/2022 | M2 | 76,54
92397 | 92397 | EXECUÇÃO DE PAVIMENTO EM PISO INTERTRAVADO, COM BLOCO RETANGULAR COR NATURAL DE 20 X 10 CM, ESPESSURA 6 CM. AF_10/2022 | M2 | 67,88
92398 | 92398 | EXECUÇÃO DE PAVIMENTO EM PISO INTERTRAVADO, COM BLOCO RETANGULAR COR NATURAL DE 20 X 10 CM, ESPESSURA 8 CM. AF_10/2022 | M2 | 84,41
92400 | 92400 | EXECUÇÃO DE PAVIMENTO EM PISO INTERTRAVADO, COM BLOCO RETANGULAR DE 20 X 10 CM, ESPESSURA 10 CM. AF_10/2022 | M2 | 98,98
92402 | 92402 | EXECUÇÃO DE PASSEIO EM PISO INTERTRAVADO, COM BLOCO 16 FACES DE 22 X 11 CM, ESPESSURA 6 CM. AF_10/2022 | M2 | 74,82
92403 | 92403 | EXECUÇÃO DE PAVIMENTO EM PISO INTERTRAVADO, COM BLOCO 16 FACES DE 22 X 11 CM, ESPESSURA 6 CM. AF_10/2022 | M2 | 65,86
92404 | 92404 | EXECUÇÃO DE PAVIMENTO EM PISO INTERTRAVADO, COM BLOCO 16 FACES DE 22 X 11 CM, ESPESSURA 8 CM. AF_10/2022 | M2 | 82,39
92406 | 92406 | EXECUÇÃO DE PAVIMENTO EM PISO INTERTRAVADO, COM BLOCO 16 FACES DE 22 X 11 CM, ESPESSURA 10 CM. AF_10/2022 | M2 | 98,72
93679 | 93679 | EXECUÇÃO DE PASSEIO EM PISO INTERTRAVADO, COM BLOCO RETANGULAR COLORIDO DE 20 X 10 CM, ESPESSURA 6 CM. AF_10/2022 | M2 | 85,21
93680 | 93680 | EXECUÇÃO DE PAVIMENTO EM PISO INTERTRAVADO, COM BLOCO RETANGULAR COLORIDO DE 20 X 10 CM, ESPESSURA 6 CM. AF_10/2022 | M2 | 76,34
93681 | 93681 | EXECUÇÃO DE PAVIMENTO EM PISO INTERTRAVADO, COM BLOCO RETANGULAR COLORIDO DE 20 X 10 CM, ESPESSURA 8 CM. AF_10/2022 | M2 | 91,18
97104 | 97104 | EXECUÇÃO DE PAVIMENTO DE CONCRETO SIMPLES (PCS), FCK = 40 MPA, ESPESSURA DE 15,0 CM. AF_04/2022 | M2 | 144,73
97105 | 97105 | EXECUÇÃO DE PAVIMENTO DE CONCRETO SIMPLES (PCS), FCK = 40 MPA, ESPESSURA DE 17,5 CM. AF_04/2022 | M2 | 164,38
97106 | 97106 | EXECUÇÃO DE PAVIMENTO DE CONCRETO SIMPLES (PCS), FCK = 40 MPA, ESPESSURA DE 20,0 CM. AF_04/2022 | M2 | 183,20
97107 | 97107 | EXECUÇÃO DE PAVIMENTO DE CONCRETO SIMPLES (PCS), FCK = 40 MPA, ESPESSURA DE 22,5 CM. AF_04/2022 | M2 | 209,06
97108 | 97108 | EXECUÇÃO DE PAVIMENTO DE CONCRETO SIMPLES (PCS), FCK = 40 MPA, ESPESSURA DE 25,0 CM. AF_04/2022 | M2 | 238,44
97109 | 97109 | EXECUÇÃO DE PAVIMENTO DE CONCRETO SIMPLES (PCS), FCK = 40 MPA, ESPESSURA DE 27,5 CM. AF_04/2022 | M2 | 263,46
97111 | 97111 | EXECUÇÃO DE PAVIMENTO DE CONCRETO ARMADO (PCA), FCK = 30 MPA, ESPESSURA DE 15,0 CM. AF_04/2022 | M2 | 256,67
97112 | 97112 | EXECUÇÃO DE PAVIMENTO DE CONCRETO ARMADO (PCA), FCK = 30 MPA, ESPESSURA DE 17,5 CM. AF_04/2022 | M2 | 230,65
97113 | 97113 | APLICAÇÃO DE LONA PLÁSTICA PARA EXECUÇÃO DE PAVIMENTOS DE CONCRETO. AF_04/2022 | M2 | 2,16
97114 | 97114 | EXECUÇÃO DE JUNTAS DE CONTRAÇÃO PARA PAVIMENTOS DE CONCRETO. AF_04/2022 | M | 0,32
97115 | 97115 | APLICAÇÃO DE GRAXA EM BARRAS DE TRANSFERÊNCIA PARA EXECUÇÃO DE PAVIMENTO DE CONCRETO. AF_04/2022 | KG | 55,84
97116 | 97116 | BARRAS DE TRANSFERÊNCIA, AÇO CA-25 DE 16,0 MM, PARA EXECUÇÃO DE PAVIMENTO DE CONCRETO  FORNECIMENTO E INSTALAÇÃO. AF_04/2022 | KG | 21,31
97117 | 97117 | BARRAS DE TRANSFERÊNCIA, AÇO CA-25 DE 20,0 MM, PARA EXECUÇÃO DE PAVIMENTO DE CONCRETO  FORNECIMENTO E INSTALAÇÃO. AF_04/2022 | KG | 19,31
97118 | 97118 | BARRAS DE TRANSFERÊNCIA, AÇO CA-25 DE 25,0 MM, PARA EXECUÇÃO DE PAVIMENTO DE CONCRETO  FORNECIMENTO E INSTALAÇÃO. AF_04/2022 | KG | 16,38
97119 | 97119 | BARRAS DE TRANSFERÊNCIA, AÇO CA-25 DE 32,0 MM, PARA EXECUÇÃO DE PAVIMENTO DE CONCRETO  FORNECIMENTO E INSTALAÇÃO. AF_04/2022 | KG | 15,13
97120 | 97120 | BARRAS DE LIGAÇÃO, AÇO CA-50 DE 10 MM, PARA EXECUÇÃO DE PAVIMENTO DE CONCRETO  FORNECIMENTO E INSTALAÇÃO. AF_04/2022 | KG | 9,92
101167 | 101167 | EXECUÇÃO DE PAVIMENTO EM PARALELEPÍPEDOS, REJUNTAMENTO COM PÓ DE PEDRA. AF_05/2020 | M2 | 200,88
101169 | 101169 | EXECUÇÃO DE PAVIMENTO EM PARALELEPÍPEDOS, REJUNTAMENTO COM ARGAMASSA TRAÇO 1:3 (CIMENTO E AREIA). AF_05/2020 | M2 | 214,58
101170 | 101170 | EXECUÇÃO DE PAVIMENTO EM PEDRAS POLIÉDRICAS, REJUNTAMENTO COM PÓ DE PEDRA. AF_05/2020 | M2 | 44,74
101172 | 101172 | EXECUÇÃO DE PAVIMENTO EM PEDRAS POLIÉDRICAS, REJUNTAMENTO COM ARGAMASSA TRAÇO 1:3 (CIMENTO E AREIA). AF_05/2020 | M2 | 69,30
103904 | 103904 | EXECUÇÃO DE PAVIMENTO DE CONCRETO SIMPLES (PCS), FCK = 35 MPA, ESPESSURA DE 15,0 CM. AF_04/2022 | M2 | 140,40
103905 | 103905 | EXECUÇÃO DE PAVIMENTO DE CONCRETO SIMPLES (PCS), FCK = 35 MPA, ESPESSURA DE 16,0 CM. AF_04/2022 | M2 | 148,45
103906 | 103906 | EXECUÇÃO DE PAVIMENTO DE CONCRETO SIMPLES (PCS), FCK = 40 MPA, ESPESSURA DE 16,0 CM. AF_04/2022 | M2 | 176,99
103907 | 103907 | EXECUÇÃO DE PAVIMENTO DE CONCRETO SIMPLES (PCS), FCK = 35 MPA, ESPESSURA DE 17,5 CM. AF_04/2022 | M2 | 157,28
103908 | 103908 | EXECUÇÃO PAVIMENTO DE CONCRETO SIMPLES (PCS), FCK = 35 MPA, ESPESSURA DE 20,0 CM. AF_04/2022 | M2 | 177,43
103909 | 103909 | EXECUÇÃO PAVIMENTO DE CONCRETO SIMPLES (PCS), FCK = 35 MPA, ESPESSURA DE 22,5 CM. AF_04/2022 | M2 | 202,57
103911 | 103911 | EXECUÇÃO DE PAVIMENTO DE CONCRETO SIMPLES (PCS), FCK = 35 MPA, ESPESSURA DE 25,0 CM. AF_04/2022 | M2 | 231,23
103912 | 103912 | EXECUÇÃO PAVIMENTO DE CONCRETO SIMPLES (PCS), FCK = 35 MPA, ESPESSURA DE 27,5 CM. AF_04/2022 | M2 | 255,53
103913 | 103913 | EXECUÇÃO DE PISO INDUSTRIAL DE CONCRETO ARMADO, FCK = 20 MPA, ESPESSURA DE 12,0 CM. AF_04/2022 | M2 | 129,19
103914 | 103914 | EXECUÇÃO DE PISO INDUSTRIAL DE CONCRETO ARMADO, FCK = 20 MPA, ESPESSURA DE 14,0 CM. AF_04/2022 | M2 | 150,95
103915 | 103915 | EXECUÇÃO DE PISO INDUSTRIAL DE CONCRETO ARMADO, FCK = 20 MPA, ESPESSURA DE 15,0 CM. AF_04/2022 | M2 | 164,33
103916 | 103916 | EXECUÇÃO DE PISO INDUSTRIAL DE CONCRETO ARMADO, FCK = 20 MPA, ESPESSURA DE 18,0 CM. AF_04/2022 | M2 | 189,80
103917 | 103917 | EXECUÇÃO DE PISO INDUSTRIAL DE CONCRETO ARMADO, FCK = 20 MPA, ESPESSURA DE 20,0 CM. AF_04/2022 | M2 | 217,41
103918 | 103918 | EXECUÇÃO DE PISO INDUSTRIAL DE CONCRETO ARMADO, FCK = 20 MPA, ESPESSURA DE 22,0 CM. AF_04/2022 | M2 | 230,95
104432 | 104432 | EXECUÇÃO DE PASSEIO EM PISO INTERTRAVADO, COM BLOCO RAQUETE 22 X 13,5 CM, ESPESSURA 6 CM. AF_10/2022 | M2 | 80,33
104433 | 104433 | EXECUÇÃO DE PAVIMENTO EM PISO INTERTRAVADO, COM BLOCO RAQUETE 22 X 13,5 CM, ESPESSURA 6 CM. AF_10/2022 | M2 | 70,66
103689 | 103689 | FORNECIMENTO E INSTALAÇÃO DE PLACA DE OBRA COM CHAPA GALVANIZADA E ESTRUTURA DE MADEIRA. AF_03/2022_PS | M2 | 303,71
103694 | 103694 | FORNECIMENTO E INSTALAÇÃO DE SUPORTE DE MADEIRA PARA PLACAS DE SINALIZAÇÃO, EM SOLO, COM H= DE 2,5 M E SEÇÃO DE 7,5 X 7,5 CM. AF_03/2022 | UN | 97,76
103695 | 103695 | FORNECIMENTO E INSTALAÇÃO DE SUPORTE DE MADEIRA PARA PLACAS DE SINALIZAÇÃO, EM SOLO, COM H= DE 2,0 M E SEÇÃO DE 7,5 X 7,5 CM. AF_03/2022 | UN | 87,54
103696 | 103696 | FORNECIMENTO E INSTALAÇÃO DE SUPORTE DE MADEIRA PARA PLACAS DE SINALIZAÇÃO EM CONCRETO, COM H= DE 2,5 M E SEÇÃO DE 7,5 X 7,5 CM. AF_03/2022 | UN | 120,99
103697 | 103697 | FORNECIMENTO E INSTALAÇÃO DE SUPORTE DE MADEIRA PARA PLACAS DE SINALIZAÇÃO, EM BASE DE CONCRETO, COM H= DE 2,0 M E SEÇÃO DE 7,5 X 7,5 CM. AF_03/2022 | UN | 110,77
95995 | 95995 | EXECUÇÃO DE PAVIMENTO COM APLICAÇÃO DE CONCRETO ASFÁLTICO, CAMADA DE ROLAMENTO - EXCLUSIVE CARGA E TRANSPORTE. AF_11/2019 | M3 | 1.643,61
95996 | 95996 | EXECUÇÃO DE PAVIMENTO COM APLICAÇÃO DE CONCRETO ASFÁLTICO, CAMADA DE BINDER - EXCLUSIVE CARGA E TRANSPORTE. AF_11/2019 | M3 | 1.423,58
96001 | 96001 | FRESAGEM DE PAVIMENTO ASFÁLTICO (PROFUNDIDADE ATÉ 5,0 CM) - EXCLUSIVE TRANSPORTE. AF_11/2019 | M2 | 6,74
96393 | 96393 | USINAGEM DE BRITA GRADUADA SIMPLES. AF_03/2020 | M3 | 164,15
96394 | 96394 | USINAGEM DE BRITA GRADUADA TRATADA COM CIMENTO. AF_03/2020 | M3 | 229,41
96395 | 96395 | USINAGEM DE CONCRETO PARA COMPACTAÇÃO COM ROLO. AF_03/2020 | M3 | 319,45
88411 | 88411 | APLICAÇÃO MANUAL DE FUNDO SELADOR ACRÍLICO EM PANOS COM PRESENÇA DE VÃOS DE EDIFÍCIOS DE MÚLTIPLOS PAVIMENTOS. AF_06/2014 | M2 | 2,75
88412 | 88412 | APLICAÇÃO MANUAL DE FUNDO SELADOR ACRÍLICO EM PANOS CEGOS DE FACHADA (SEM PRESENÇA DE VÃOS) DE EDIFÍCIOS DE MÚLTIPLOS PAVIMENTOS. AF_06/2014 | M2 | 2,12
88413 | 88413 | APLICAÇÃO MANUAL DE FUNDO SELADOR ACRÍLICO EM SUPERFÍCIES EXTERNAS DE SACADA DE EDIFÍCIOS DE MÚLTIPLOS PAVIMENTOS. AF_06/2014 | M2 | 4,04
88414 | 88414 | APLICAÇÃO MANUAL DE FUNDO SELADOR ACRÍLICO EM SUPERFÍCIES INTERNAS DA SACADA DE EDIFÍCIOS DE MÚLTIPLOS PAVIMENTOS. AF_06/2014 | M2 | 4,45
88415 | 88415 | APLICAÇÃO MANUAL DE FUNDO SELADOR ACRÍLICO EM PAREDES EXTERNAS DE CASAS. AF_06/2014 | M2 | 2,96
88416 | 88416 | APLICAÇÃO MANUAL DE PINTURA COM TINTA TEXTURIZADA ACRÍLICA EM PANOS COM PRESENÇA DE VÃOS DE EDIFÍCIOS DE MÚLTIPLOS PAVIMENTOS, UMA COR. AF_06/2014 | M2 | 18,80
88417 | 88417 | APLICAÇÃO MANUAL DE PINTURA COM TINTA TEXTURIZADA ACRÍLICA EM PANOS CEGOS DE FACHADA (SEM PRESENÇA DE VÃOS) DE EDIFÍCIOS DE MÚLTIPLOS PAVIMENTOS, UMA COR. AF_06/2014 | M2 | 16,53
88420 | 88420 | APLICAÇÃO MANUAL DE PINTURA COM TINTA TEXTURIZADA ACRÍLICA EM SUPERFÍCIES EXTERNAS DE SACADA DE EDIFÍCIOS DE MÚLTIPLOS PAVIMENTOS, UMA COR. AF_06/2014 | M2 | 23,38
88421 | 88421 | APLICAÇÃO MANUAL DE PINTURA COM TINTA TEXTURIZADA ACRÍLICA EM SUPERFÍCIES INTERNAS DA SACADA DE EDIFÍCIOS DE MÚLTIPLOS PAVIMENTOS, UMA COR. AF_06/2014 | M2 | 24,82
88423 | 88423 | APLICAÇÃO MANUAL DE PINTURA COM TINTA TEXTURIZADA ACRÍLICA EM PAREDES EXTERNAS DE CASAS, UMA COR. AF_06/2014 | M2 | 19,51
88424 | 88424 | APLICAÇÃO MANUAL DE PINTURA COM TINTA TEXTURIZADA ACRÍLICA EM PANOS COM PRESENÇA DE VÃOS DE EDIFÍCIOS DE MÚLTIPLOS PAVIMENTOS, DUAS CORES. AF_06/2014 | M2 | 21,92
88426 | 88426 | APLICAÇÃO MANUAL DE PINTURA COM TINTA TEXTURIZADA ACRÍLICA EM PANOS CEGOS DE FACHADA (SEM PRESENÇA DE VÃOS) DE EDIFÍCIOS DE MÚLTIPLOS PAVIMENTOS, DUAS CORES. AF_06/2014 | M2 | 18,00
88428 | 88428 | APLICAÇÃO MANUAL DE PINTURA COM TINTA TEXTURIZADA ACRÍLICA EM SUPERFÍCIES EXTERNAS DE SACADA DE EDIFÍCIOS DE MÚLTIPLOS PAVIMENTOS, DUAS CORES. AF_06/2014 | M2 | 29,79
88429 | 88429 | APLICAÇÃO MANUAL DE PINTURA COM TINTA TEXTURIZADA ACRÍLICA EM SUPERFÍCIES INTERNAS DA SACADA DE EDIFÍCIOS DE MÚLTIPLOS PAVIMENTOS, DUAS CORES. AF_06/2014 | M2 | 32,30
88431 | 88431 | APLICAÇÃO MANUAL DE PINTURA COM TINTA TEXTURIZADA ACRÍLICA EM PAREDES EXTERNAS DE CASAS, DUAS CORES. AF_06/2014 | M2 | 23,15
88432 | 88432 | APLICAÇÃO MANUAL DE PINTURA COM TINTA TEXTURIZADA ACRÍLICA EM MOLDURAS DE EPS, PRÉ-FABRICADOS, OU OUTROS. AF_06/2014 | M2 | 16,52
88484 | 88484 | FUNDO SELADOR ACRÍLICO, APLICAÇÃO MANUAL EM TETO, UMA DEMÃO. AF_04/2023 | M2 | 4,26
88485 | 88485 | FUNDO SELADOR ACRÍLICO, APLICAÇÃO MANUAL EM PAREDE, UMA DEMÃO. AF_04/2023 | M2 | 3,47
88488 | 88488 | PINTURA LÁTEX ACRÍLICA PREMIUM, APLICAÇÃO MANUAL EM TETO, DUAS DEMÃOS. AF_04/2023 | M2 | 13,98
88489 | 88489 | PINTURA LÁTEX ACRÍLICA PREMIUM, APLICAÇÃO MANUAL EM PAREDES, DUAS DEMÃOS. AF_04/2023 | M2 | 12,05
88494 | 88494 | EMASSAMENTO COM MASSA LÁTEX, APLICAÇÃO EM TETO, UMA DEMÃO, LIXAMENTO MANUAL. AF_04/2023 | M2 | 17,87
88495 | 88495 | EMASSAMENTO COM MASSA LÁTEX, APLICAÇÃO EM PAREDE, UMA DEMÃO, LIXAMENTO MANUAL. AF_04/2023 | M2 | 10,06
88496 | 88496 | EMASSAMENTO COM MASSA LÁTEX, APLICAÇÃO EM TETO, DUAS DEMÃOS, LIXAMENTO MANUAL. AF_04/2023 | M2 | 27,25
88497 | 88497 | EMASSAMENTO COM MASSA LÁTEX, APLICAÇÃO EM PAREDE, DUAS DEMÃOS, LIXAMENTO MANUAL. AF_04/2023 | M2 | 15,78
95305 | 95305 | TEXTURA ACRÍLICA, APLICAÇÃO MANUAL EM PAREDE, UMA DEMÃO. AF_04/2023 | M2 | 12,92
95306 | 95306 | TEXTURA ACRÍLICA, APLICAÇÃO MANUAL EM TETO, UMA DEMÃO. AF_04/2023 | M2 | 14,72
95622 | 95622 | APLICAÇÃO MANUAL DE TINTA LÁTEX ACRÍLICA EM PANOS COM PRESENÇA DE VÃOS DE EDIFÍCIOS DE MÚLTIPLOS PAVIMENTOS, DUAS DEMÃOS. AF_11/2016 | M2 | 15,08
95623 | 95623 | APLICAÇÃO MANUAL DE TINTA LÁTEX ACRÍLICA EM PANOS SEM PRESENÇA DE VÃOS DE EDIFÍCIOS DE MÚLTIPLOS PAVIMENTOS, DUAS DEMÃOS. AF_11/2016 | M2 | 11,99
95624 | 95624 | APLICAÇÃO MANUAL DE TINTA LÁTEX ACRÍLICA EM SUPERFÍCIES EXTERNAS DE SACADA DE EDIFÍCIOS DE MÚLTIPLOS PAVIMENTOS, DUAS DEMÃOS. AF_11/2016 | M2 | 21,37
95625 | 95625 | APLICAÇÃO MANUAL DE TINTA LÁTEX ACRÍLICA EM SUPERFÍCIES INTERNAS DE SACADA DE EDIFÍCIOS DE MÚLTIPLOS PAVIMENTOS, DUAS DEMÃOS. AF_11/2016 | M2 | 23,36
95626 | 95626 | APLICAÇÃO MANUAL DE TINTA LÁTEX ACRÍLICA EM PAREDE EXTERNAS DE CASAS, DUAS DEMÃOS. AF_11/2016 | M2 | 16,09
96126 | 96126 | APLICAÇÃO MANUAL DE MASSA ACRÍLICA EM PANOS DE FACHADA COM PRESENÇA DE VÃOS, DE EDIFÍCIOS DE MÚLTIPLOS PAVIMENTOS, UMA DEMÃO. AF_05/2017 | M2 | 17,85
96127 | 96127 | APLICAÇÃO MANUAL DE MASSA ACRÍLICA EM PANOS DE FACHADA SEM PRESENÇA DE VÃOS, DE EDIFÍCIOS DE MÚLTIPLOS PAVIMENTOS, UMA DEMÃO. AF_05/2017 | M2 | 13,98
96128 | 96128 | APLICAÇÃO MANUAL DE MASSA ACRÍLICA EM SUPERFÍCIES EXTERNAS DE SACADA DE EDIFÍCIOS DE MÚLTIPLOS PAVIMENTOS, UMA DEMÃO. AF_05/2017 | M2 | 25,68
96129 | 96129 | APLICAÇÃO MANUAL DE MASSA ACRÍLICA EM SUPERFÍCIES INTERNAS DE SACADA DE EDIFÍCIOS DE MÚLTIPLOS PAVIMENTOS, UMA DEMÃO. AF_05/2017 | M2 | 28,17
96130 | 96130 | APLICAÇÃO MANUAL DE MASSA ACRÍLICA EM PAREDES EXTERNAS DE CASAS, UMA DEMÃO. AF_05/2017 | M2 | 19,06
96131 | 96131 | APLICAÇÃO MANUAL DE MASSA ACRÍLICA EM PANOS DE FACHADA COM PRESENÇA DE VÃOS, DE EDIFÍCIOS DE MÚLTIPLOS PAVIMENTOS, DUAS DEMÃOS. AF_05/2017 | M2 | 24,84
96132 | 96132 | APLICAÇÃO MANUAL DE MASSA ACRÍLICA EM PANOS DE FACHADA SEM PRESENÇA DE VÃOS, DE EDIFÍCIOS DE MÚLTIPLOS PAVIMENTOS, DUAS DEMÃOS. AF_05/2017 | M2 | 19,69
96133 | 96133 | APLICAÇÃO MANUAL DE MASSA ACRÍLICA EM SUPERFÍCIES EXTERNAS DE SACADA DE EDIFÍCIOS DE MÚLTIPLOS PAVIMENTOS, DUAS DEMÃOS. AF_05/2017 | M2 | 35,24
96134 | 96134 | APLICAÇÃO MANUAL DE MASSA ACRÍLICA EM SUPERFÍCIES INTERNAS DE SACADA DE EDIFÍCIOS DE MÚLTIPLOS PAVIMENTOS, DUAS DEMÃOS. AF_05/2017 | M2 | 38,57
96135 | 96135 | APLICAÇÃO MANUAL DE MASSA ACRÍLICA EM PAREDES EXTERNAS DE CASAS, DUAS DEMÃOS. AF_05/2017 | M2 | 26,48
104639 | 104639 | PINTURA LÁTEX ACRÍLICA ECONÔMICA, APLICAÇÃO MANUAL EM TETO, DUAS DEMÃOS. AF_04/2023 | M2 | 10,33
104640 | 104640 | PINTURA LÁTEX ACRÍLICA STANDARD, APLICAÇÃO MANUAL EM TETO, DUAS DEMÃOS. AF_04/2023 | M2 | 11,68
104641 | 104641 | PINTURA LÁTEX ACRÍLICA ECONÔMICA, APLICAÇÃO MANUAL EM PAREDES, DUAS DEMÃOS. AF_04/2023 | M2 | 8,40
104642 | 104642 | PINTURA LÁTEX ACRÍLICA STANDARD, APLICAÇÃO MANUAL EM PAREDES, DUAS DEMÃOS. AF_04/2023 | M2 | 9,75
102193 | 102193 | LIXAMENTO DE MADEIRA PARA APLICAÇÃO DE FUNDO OU PINTURA. AF_01/2021 | M2 | 1,77
102194 | 102194 | LIXAMENTO DE MASSA PARA MADEIRA. AF_01/2021 | M2 | 6,85
102197 | 102197 | PINTURA FUNDO NIVELADOR ALQUÍDICO BRANCO EM MADEIRA. AF_01/2021 | M2 | 25,25
102200 | 102200 | APLICAÇÃO MASSA ALQUÍDICA PARA MADEIRA, PARA PINTURA COM TINTA DE ACABAMENTO (PIGMENTADA). AF_01/2021 | M2 | 19,05
102201 | 102201 | APLICAÇÃO MASSA ACRÍLICA PARA MADEIRA, PARA PINTURA COM TINTA DE ACABAMENTO (PIGMENTADA). AF_01/2021 | M2 | 16,90
102202 | 102202 | APLICAÇÃO MASSA EPÓXI PARA MADEIRA, PARA PINTURA COM TINTA PU DE ACABAMENTO (PIGMENTADA). AF_01/2021 | M2 | 49,24
102203 | 102203 | PINTURA VERNIZ (INCOLOR) ALQUÍDICO EM MADEIRA, USO INTERNO E EXTERNO, 1 DEMÃO. AF_01/2021 | M2 | 9,05
102204 | 102204 | PINTURA VERNIZ (INCOLOR) ALQUÍDICO EM MADEIRA, USO INTERNO, 1 DEMÃO. AF_01/2021 | M2 | 9,36
102205 | 102205 | PINTURA VERNIZ (INCOLOR) POLIURETÂNICO (RESINA ALQUÍDICA MODIFICADA) EM MADEIRA, 1 DEMÃO. AF_01/2021 | M2 | 8,38
102207 | 102207 | PINTURA TINTA DE ACABAMENTO (PIGMENTADA) A ÓLEO EM MADEIRA, 1 DEMÃO. AF_01/2021 | M2 | 7,19
102208 | 102208 | PINTURA TINTA DE ACABAMENTO (PIGMENTADA) ESMALTE SINTÉTICO FOSCO EM MADEIRA, 1 DEMÃO. AF_01/2021 | M2 | 6,85
102209 | 102209 | PINTURA TINTA DE ACABAMENTO (PIGMENTADA) ESMALTE SINTÉTICO ACETINADO EM MADEIRA, 1 DEMÃO. AF_01/2021 | M2 | 7,08
102210 | 102210 | PINTURA TINTA DE ACABAMENTO (PIGMENTADA) ESMALTE SINTÉTICO BRILHANTE EM MADEIRA, 1 DEMÃO. AF_01/2021 | M2 | 6,73
102213 | 102213 | PINTURA VERNIZ (INCOLOR) ALQUÍDICO EM MADEIRA, USO INTERNO E EXTERNO, 2 DEMÃOS. AF_01/2021 | M2 | 18,11
102214 | 102214 | PINTURA VERNIZ (INCOLOR) ALQUÍDICO EM MADEIRA, USO INTERNO, 2 DEMÃOS. AF_01/2021 | M2 | 18,73
102215 | 102215 | PINTURA VERNIZ (INCOLOR) POLIURETÂNICO (RESINA ALQUÍDICA MODIFICADA) EM MADEIRA, 2 DEMÃOS. AF_01/2021 | M2 | 16,79
102217 | 102217 | PINTURA TINTA DE ACABAMENTO (PIGMENTADA) A ÓLEO EM MADEIRA, 2 DEMÃOS. AF_01/2021 | M2 | 14,38
102218 | 102218 | PINTURA TINTA DE ACABAMENTO (PIGMENTADA) ESMALTE SINTÉTICO FOSCO EM MADEIRA, 2 DEMÃOS. AF_01/2021 | M2 | 13,70
102219 | 102219 | PINTURA TINTA DE ACABAMENTO (PIGMENTADA) ESMALTE SINTÉTICO ACETINADO EM MADEIRA, 2 DEMÃOS. AF_01/2021 | M2 | 14,15
102220 | 102220 | PINTURA TINTA DE ACABAMENTO (PIGMENTADA) ESMALTE SINTÉTICO BRILHANTE EM MADEIRA, 2 DEMÃOS. AF_01/2021 | M2 | 13,47
102223 | 102223 | PINTURA VERNIZ (INCOLOR) ALQUÍDICO EM MADEIRA, USO INTERNO E EXTERNO, 3 DEMÃOS. AF_01/2021 | M2 | 27,17
102224 | 102224 | PINTURA VERNIZ (INCOLOR) ALQUÍDICO EM MADEIRA, USO INTERNO, 3 DEMÃOS. AF_01/2021 | M2 | 28,10
102225 | 102225 | PINTURA VERNIZ (INCOLOR) POLIURETÂNICO (RESINA ALQUÍDICA MODIFICADA) EM MADEIRA, 3 DEMÃOS. AF_01/2021 | M2 | 25,18
102227 | 102227 | PINTURA TINTA DE ACABAMENTO (PIGMENTADA) A ÓLEO EM MADEIRA, 3 DEMÃOS. AF_01/2021 | M2 | 21,60
102228 | 102228 | PINTURA TINTA DE ACABAMENTO (PIGMENTADA) ESMALTE SINTÉTICO FOSCO EM MADEIRA, 3 DEMÃOS. AF_01/2021 | M2 | 20,58
102229 | 102229 | PINTURA TINTA DE ACABAMENTO (PIGMENTADA) ESMALTE SINTÉTICO ACETINADO EM MADEIRA, 3 DEMÃOS. AF_01/2021 | M2 | 21,25
102230 | 102230 | PINTURA TINTA DE ACABAMENTO (PIGMENTADA) ESMALTE SINTÉTICO BRILHANTE EM MADEIRA, 3 DEMÃOS. AF_01/2021 | M2 | 20,23
102233 | 102233 | PINTURA IMUNIZANTE PARA MADEIRA, 1 DEMÃO. AF_01/2021 | M2 | 11,33
102234 | 102234 | PINTURA IMUNIZANTE PARA MADEIRA, 2 DEMÃOS. AF_01/2021 | M2 | 22,64
100716 | 100716 | JATEAMENTO ABRASIVO COM GRANALHA DE AÇO EM PERFIL METÁLICO EM FÁBRICA. AF_01/2020 | M2 | 26,72
100717 | 100717 | LIXAMENTO MANUAL EM SUPERFÍCIES METÁLICAS EM OBRA. AF_01/2020 | M2 | 8,25
100718 | 100718 | COLOCAÇÃO DE FITA PROTETORA PARA PINTURA. AF_01/2020 | M | 1,22
100719 | 100719 | PINTURA COM TINTA ALQUÍDICA DE FUNDO (TIPO ZARCÃO) PULVERIZADA SOBRE PERFIL METÁLICO EXECUTADO EM FÁBRICA (POR DEMÃO). AF_01/2020_PE | M2 | 9,30
100720 | 100720 | PINTURA COM TINTA ALQUÍDICA DE FUNDO (TIPO ZARCÃO) APLICADA A ROLO OU PINCEL SOBRE PERFIL METÁLICO EXECUTADO EM FÁBRICA (POR DEMÃO). AF_01/2020 | M2 | 9,12
100721 | 100721 | PINTURA COM TINTA ALQUÍDICA DE FUNDO (TIPO ZARCÃO) PULVERIZADA SOBRE SUPERFÍCIES METÁLICAS (EXCETO PERFIL) EXECUTADO EM OBRA (POR DEMÃO). AF_01/2020_PE | M2 | 21,08
100722 | 100722 | PINTURA COM TINTA ALQUÍDICA DE FUNDO (TIPO ZARCÃO) APLICADA A ROLO OU PINCEL SOBRE SUPERFÍCIES METÁLICAS (EXCETO PERFIL) EXECUTADO EM OBRA (POR DEMÃO). AF_01/2020 | M2 | 20,38
100723 | 100723 | PINTURA COM TINTA ALQUÍDICA DE FUNDO E ACABAMENTO (ESMALTE SINTÉTICO GRAFITE) PULVERIZADA SOBRE PERFIL METÁLICO EXECUTADO EM FÁBRICA (POR DEMÃO). AF_01/2020_PE | M2 | 9,99
100724 | 100724 | PINTURA COM TINTA ALQUÍDICA DE FUNDO E ACABAMENTO (ESMALTE SINTÉTICO GRAFITE) APLICADA A ROLO OU PINCEL SOBRE PERFIL METÁLICO EXECUTADO EM FÁBRICA (POR DEMÃO). AF_01/2020 | M2 | 11,90
100725 | 100725 | PINTURA COM TINTA ALQUÍDICA DE FUNDO E ACABAMENTO (ESMALTE SINTÉTICO GRAFITE) PULVERIZADA SOBRE SUPERFÍCIES METÁLICAS (EXCETO PERFIL) EXECUTADO EM OBRA (POR DEMÃO). AF_01/2020_PE | M2 | 21,30
100726 | 100726 | PINTURA COM TINTA ALQUÍDICA DE FUNDO E ACABAMENTO (ESMALTE SINTÉTICO GRAFITE) APLICADA A ROLO OU PINCEL SOBRE SUPERFÍCIES METÁLICAS (EXCETO PERFIL) EXECUTADO EM OBRA (POR DEMÃO). AF_01/2020 | M2 | 23,06
100727 | 100727 | PINTURA COM TINTA EPOXÍDICA DE FUNDO PULVERIZADA SOBRE PERFIL METÁLICO EXECUTADO EM FÁBRICA (POR DEMÃO). AF_01/2020_PE | M2 | 22,92
100728 | 100728 | PINTURA COM TINTA EPOXÍDICA DE FUNDO APLICADA A ROLO OU PINCEL SOBRE PERFIL METÁLICO EXECUTADO EM FÁBRICA (POR DEMÃO). AF_01/2020 | M2 | 20,46
100729 | 100729 | PINTURA COM TINTA EPOXÍDICA DE ACABAMENTO PULVERIZADA SOBRE PERFIL METÁLICO EXECUTADO EM FÁBRICA (POR DEMÃO). AF_01/2020_PE | M2 | 17,28
100730 | 100730 | PINTURA COM TINTA EPOXÍDICA DE ACABAMENTO APLICADA A ROLO OU PINCEL SOBRE PERFIL METÁLICO EXECUTADO EM FÁBRICA (POR DEMÃO). AF_01/2020 | M2 | 20,11
100733 | 100733 | PINTURA COM TINTA ACRÍLICA DE FUNDO PULVERIZADA SOBRE SUPERFÍCIES METÁLICAS (EXCETO PERFIL) EXECUTADO EM OBRA (POR DEMÃO). AF_01/2020_PE | M2 | 10,58
100734 | 100734 | PINTURA COM TINTA ACRÍLICA DE FUNDO APLICADA A ROLO OU PINCEL SOBRE SUPERFÍCIES METÁLICAS (EXCETO PERFIL) EXECUTADO EM OBRA (POR DEMÃO). AF_01/2020 | M2 | 13,38
100735 | 100735 | PINTURA COM TINTA ACRÍLICA DE ACABAMENTO PULVERIZADA SOBRE SUPERFÍCIES METÁLICAS (EXCETO PERFIL) EXECUTADO EM OBRA (POR DEMÃO). AF_01/2020_PE | M2 | 9,30
100736 | 100736 | PINTURA COM TINTA ACRÍLICA DE ACABAMENTO APLICADA A ROLO OU PINCEL SOBRE SUPERFÍCIES METÁLICAS (EXCETO PERFIL) EXECUTADO EM OBRA (POR DEMÃO). AF_01/2020 | M2 | 12,31
100739 | 100739 | PINTURA COM TINTA ALQUÍDICA DE ACABAMENTO (ESMALTE SINTÉTICO ACETINADO) PULVERIZADA SOBRE PERFIL METÁLICO EXECUTADO EM FÁBRICA (POR DEMÃO). AF_01/2020_PE | M2 | 9,16
100740 | 100740 | PINTURA COM TINTA ALQUÍDICA DE ACABAMENTO (ESMALTE SINTÉTICO ACETINADO) APLICADA A ROLO OU PINCEL SOBRE PERFIL METÁLICO EXECUTADO EM FÁBRICA (POR DEMÃO). AF_01/2020 | M2 | 9,60
100741 | 100741 | PINTURA COM TINTA ALQUÍDICA DE ACABAMENTO (ESMALTE SINTÉTICO ACETINADO) PULVERIZADA SOBRE SUPERFÍCIES METÁLICAS (EXCETO PERFIL) EXECUTADO EM OBRA (POR DEMÃO). AF_01/2020_PE | M2 | 20,76
100742 | 100742 | PINTURA COM TINTA ALQUÍDICA DE ACABAMENTO (ESMALTE SINTÉTICO ACETINADO) APLICADA A ROLO OU PINCEL SOBRE SUPERFÍCIES METÁLICAS (EXCETO PERFIL) EXECUTADO EM OBRA (POR DEMÃO). AF_01/2020 | M2 | 20,83
100743 | 100743 | PINTURA COM TINTA ALQUÍDICA DE ACABAMENTO (ESMALTE SINTÉTICO BRILHANTE) PULVERIZADA SOBRE PERFIL METÁLICO EXECUTADO EM FÁBRICA (POR DEMÃO). AF_01/2020_PE | M2 | 8,95
100744 | 100744 | PINTURA COM TINTA ALQUÍDICA DE ACABAMENTO (ESMALTE SINTÉTICO BRILHANTE) APLICADA A ROLO OU PINCEL SOBRE PERFIL METÁLICO EXECUTADO EM FÁBRICA (POR DEMÃO). AF_01/2020 | M2 | 9,47
100745 | 100745 | PINTURA COM TINTA ALQUÍDICA DE ACABAMENTO (ESMALTE SINTÉTICO BRILHANTE) PULVERIZADA SOBRE SUPERFÍCIES METÁLICAS (EXCETO PERFIL) EXECUTADO EM OBRA (POR DEMÃO). AF_01/2020_PE | M2 | 20,53
100746 | 100746 | PINTURA COM TINTA ALQUÍDICA DE ACABAMENTO (ESMALTE SINTÉTICO BRILHANTE) APLICADA A ROLO OU PINCEL SOBRE SUPERFÍCIES METÁLICAS (EXCETO PERFIL) EXECUTADO EM OBRA (POR DEMÃO). AF_01/2020 | M2 | 20,69
100747 | 100747 | PINTURA COM TINTA ALQUÍDICA DE ACABAMENTO (ESMALTE SINTÉTICO FOSCO) PULVERIZADA SOBRE PERFIL METÁLICO EXECUTADO EM FÁBRICA (POR DEMÃO). AF_01/2020_PE | M2 | 9,04
100748 | 100748 | PINTURA COM TINTA ALQUÍDICA DE ACABAMENTO (ESMALTE SINTÉTICO FOSCO) APLICADA A ROLO OU PINCEL SOBRE PERFIL METÁLICO EXECUTADO EM FÁBRICA (POR DEMÃO). AF_01/2020 | M2 | 9,52
100749 | 100749 | PINTURA COM TINTA ALQUÍDICA DE ACABAMENTO (ESMALTE SINTÉTICO FOSCO) PULVERIZADA SOBRE SUPERFÍCIES METÁLICAS (EXCETO PERFIL) EXECUTADO EM OBRA (POR DEMÃO). AF_01/2020_PE | M2 | 20,63
100750 | 100750 | PINTURA COM TINTA ALQUÍDICA DE ACABAMENTO (ESMALTE SINTÉTICO FOSCO) APLICADA A ROLO OU PINCEL SOBRE SUPERFÍCIES METÁLICAS (EXCETO PERFIL) EXECUTADO EM OBRA (POR DEMÃO). AF_01/2020 | M2 | 20,75
100751 | 100751 | PINTURA COM TINTA EPOXÍDICA DE ACABAMENTO PULVERIZADA SOBRE PERFIL METÁLICO EXECUTADO EM FÁBRICA (02 DEMÃOS). AF_01/2020_PE | M2 | 34,59
100752 | 100752 | PINTURA COM TINTA EPOXÍDICA DE ACABAMENTO APLICADA A ROLO OU PINCEL SOBRE PERFIL METÁLICO EXECUTADO EM FÁBRICA (02 DEMÃOS). AF_01/2020 | M2 | 40,22
100753 | 100753 | PINTURA COM TINTA ACRÍLICA DE ACABAMENTO PULVERIZADA SOBRE SUPERFÍCIES METÁLICAS (EXCETO PERFIL) EXECUTADO EM OBRA (02 DEMÃOS). AF_01/2020_PE | M2 | 18,62
100754 | 100754 | PINTURA COM TINTA ACRÍLICA DE ACABAMENTO APLICADA A ROLO OU PINCEL SOBRE SUPERFÍCIES METÁLICAS (EXCETO PERFIL) EXECUTADO EM OBRA (02 DEMÃOS). AF_01/2020 | M2 | 24,64
100757 | 100757 | PINTURA COM TINTA ALQUÍDICA DE ACABAMENTO (ESMALTE SINTÉTICO ACETINADO) PULVERIZADA SOBRE SUPERFÍCIES METÁLICAS (EXCETO PERFIL) EXECUTADO EM OBRA (02 DEMÃOS). AF_01/2020_PE | M2 | 41,53
100758 | 100758 | PINTURA COM TINTA ALQUÍDICA DE ACABAMENTO (ESMALTE SINTÉTICO ACETINADO) APLICADA A ROLO OU PINCEL SOBRE SUPERFÍCIES METÁLICAS (EXCETO PERFIL) EXECUTADO EM OBRA (02 DEMÃOS). AF_01/2020 | M2 | 41,69
100759 | 100759 | PINTURA COM TINTA ALQUÍDICA DE ACABAMENTO (ESMALTE SINTÉTICO BRILHANTE) PULVERIZADA SOBRE SUPERFÍCIES METÁLICAS (EXCETO PERFIL) EXECUTADO EM OBRA (02 DEMÃOS). AF_01/2020_PE | M2 | 41,08
100760 | 100760 | PINTURA COM TINTA ALQUÍDICA DE ACABAMENTO (ESMALTE SINTÉTICO BRILHANTE) APLICADA A ROLO OU PINCEL SOBRE SUPERFÍCIES METÁLICAS (EXCETO PERFIL) EXECUTADO EM OBRA (02 DEMÃOS). AF_01/2020 | M2 | 41,41
100761 | 100761 | PINTURA COM TINTA ALQUÍDICA DE ACABAMENTO (ESMALTE SINTÉTICO FOSCO) PULVERIZADA SOBRE SUPERFÍCIES METÁLICAS (EXCETO PERFIL) EXECUTADO EM OBRA (02 DEMÃOS). AF_01/2020_PE | M2 | 41,27
100762 | 100762 | PINTURA COM TINTA ALQUÍDICA DE ACABAMENTO (ESMALTE SINTÉTICO FOSCO) APLICADA A ROLO OU PINCEL SOBRE SUPERFÍCIES METÁLICAS (EXCETO PERFIL) EXECUTADO EM OBRA (02 DEMÃOS). AF_01/2020 | M2 | 41,53
102488 | 102488 | PREPARO DO PISO CIMENTADO PARA PINTURA - LIXAMENTO E LIMPEZA. AF_05/2021 | M2 | 2,97
102489 | 102489 | PINTURA HIDROFUGANTE COM SILICONE, APLICAÇÃO MANUAL, 2 DEMÃOS. AF_05/2021 | M2 | 26,04
102491 | 102491 | PINTURA DE PISO COM TINTA ACRÍLICA, APLICAÇÃO MANUAL, 2 DEMÃOS, INCLUSO FUNDO PREPARADOR. AF_05/2021 | M2 | 19,21
102492 | 102492 | PINTURA DE PISO COM TINTA ACRÍLICA, APLICAÇÃO MANUAL, 3 DEMÃOS, INCLUSO FUNDO PREPARADOR. AF_05/2021 | M2 | 24,29
102494 | 102494 | PINTURA DE PISO COM TINTA EPÓXI, APLICAÇÃO MANUAL, 2 DEMÃOS, INCLUSO PRIMER EPÓXI. AF_05/2021 | M2 | 53,96
102496 | 102496 | PINTURA DE RODAPÉ COM TINTA EPÓXI, APLICAÇÃO MANUAL, 2 DEMÃOS, INCLUSÃO PRIMER EPÓXI. AF_05/2021 | M | 11,33
102497 | 102497 | PINTURA DE RODAPÉ EM PEDRA DECORATIVA COM VERNIZ DE POLIURETANO, APLICAÇÃO MANUAL, 3 DEMÃOS. AF_05/2021 | M | 4,44
102498 | 102498 | PINTURA DE MEIO-FIO COM TINTA BRANCA A BASE DE CAL (CAIAÇÃO). AF_05/2021 | M | 1,38
102499 | 102499 | ENCERAMENTO DE PISO EM MADEIRA. AF_05/2021 | M2 | 2,72
102500 | 102500 | PINTURA DE DEMARCAÇÃO DE VAGA COM TINTA ACRÍLICA, E = 10 CM, APLICAÇÃO MANUAL. AF_05/2021 | M | 4,02
102501 | 102501 | PINTURA DE FAIXA DE PEDESTRE OU ZEBRADA COM TINTA ACRÍLICA, E = 30 CM, APLICAÇÃO MANUAL. AF_05/2021 | M2 | 22,77
102504 | 102504 | PINTURA DE DEMARCAÇÃO DE QUADRA POLIESPORTIVA COM TINTA ACRÍLICA, E = 5 CM, APLICAÇÃO MANUAL. AF_05/2021 | M | 8,50
102505 | 102505 | PINTURA DE DEMARCAÇÃO DE QUADRA POLIESPORTIVA COM BORRACHA CLORADA, E = 5 CM, APLICAÇÃO MANUAL. AF_05/2021 | M | 8,84
102506 | 102506 | PINTURA DE DEMARCAÇÃO DE QUADRA POLIESPORTIVA COM TINTA EPÓXI, E = 5 CM, APLICAÇÃO MANUAL. AF_05/2021 | M | 9,26
102507 | 102507 | PINTURA DE DEMARCAÇÃO DE VAGA COM TINTA EPÓXI, E = 10 CM, APLICAÇÃO MANUAL. AF_05/2021 | M | 5,53
102508 | 102508 | PINTURA DE FAIXA DE PEDESTRE OU ZEBRADA COM TINTA EPÓXI, E = 30 CM, APLICAÇÃO MANUAL. AF_05/2021 | M2 | 38,26
102509 | 102509 | PINTURA DE FAIXA DE PEDESTRE OU ZEBRADA TINTA RETRORREFLETIVA A BASE DE RESINA ACRÍLICA COM MICROESFERAS DE VIDRO, E = 30 CM, APLICAÇÃO MANUAL. AF_05/2021 | M2 | 22,40
102512 | 102512 | PINTURA DE EIXO VIÁRIO SOBRE ASFALTO COM TINTA RETRORREFLETIVA A BASE DE RESINA ACRÍLICA COM MICROESFERAS DE VIDRO, APLICAÇÃO MECÂNICA COM DEMARCADORA AUTOPROPELIDA. AF_05/2021 | M | 5,16
102513 | 102513 | PINTURA DE SÍMBOLOS E TEXTOS COM TINTA ACRÍLICA, DEMARCAÇÃO COM FITA ADESIVA E APLICAÇÃO COM ROLO. AF_05/2021 | M2 | 42,19
102520 | 102520 | PINTURA DE SINALIZAÇÃO VERTICAL DE SEGURANÇA, FAIXAS AMARELA E PRETA, APLICAÇÃO MANUAL, 2 DEMÃOS. AF_05/2021 | M2 | 71,76
101749 | 101749 | PISO CIMENTADO, TRAÇO 1:3 (CIMENTO E AREIA), ACABAMENTO LISO, ESPESSURA 4,0 CM, PREPARO MECÂNICO DA ARGAMASSA. AF_09/2020 | M2 | 51,29
101750 | 101750 | PISO CIMENTADO, TRAÇO 1:3 (CIMENTO E AREIA), ACABAMENTO RÚSTICO, ESPESSURA 4,0 CM, PREPARO MECÂNICO DA ARGAMASSA. AF_09/2020 | M2 | 49,13
101729 | 101729 | PISO EM TACO DE MADEIRA 7X42CM, FIXADO COM COLA BASE DE PVA. AF_09/2020 | M2 | 229,82
101746 | 101746 | ASSOALHO DE MADEIRA. AF_09/2020 | M2 | 357,73
101751 | 101751 | PISO EM TACO DE MADEIRA 7X21CM, FIXADO COM COLA BASE DE PVA. AF_09/2020 | M2 | 235,16
87246 | 87246 | REVESTIMENTO CERÂMICO PARA PISO COM PLACAS TIPO ESMALTADA EXTRA DE DIMENSÕES 35X35 CM APLICADA EM AMBIENTES DE ÁREA MENOR QUE 5 M2. AF_02/2023_PE | M2 | 62,11
87247 | 87247 | REVESTIMENTO CERÂMICO PARA PISO COM PLACAS TIPO ESMALTADA EXTRA DE DIMENSÕES 35X35 CM APLICADA EM AMBIENTES DE ÁREA ENTRE 5 M2 E 10 M2. AF_02/2023_PE | M2 | 56,36
87248 | 87248 | REVESTIMENTO CERÂMICO PARA PISO COM PLACAS TIPO ESMALTADA EXTRA DE DIMENSÕES 35X35 CM APLICADA EM AMBIENTES DE ÁREA MAIOR QUE 10 M2. AF_02/2023_PE | M2 | 50,43
87249 | 87249 | REVESTIMENTO CERÂMICO PARA PISO COM PLACAS TIPO ESMALTADA EXTRA DE DIMENSÕES 45X45 CM APLICADA EM AMBIENTES DE ÁREA MENOR QUE 5 M2. AF_02/2023_PE | M2 | 66,03
87250 | 87250 | REVESTIMENTO CERÂMICO PARA PISO COM PLACAS TIPO ESMALTADA EXTRA DE DIMENSÕES 45X45 CM APLICADA EM AMBIENTES DE ÁREA ENTRE 5 M2 E 10 M2. AF_02/2023_PE | M2 | 57,41
87251 | 87251 | REVESTIMENTO CERÂMICO PARA PISO COM PLACAS TIPO ESMALTADA EXTRA DE DIMENSÕES 45X45 CM APLICADA EM AMBIENTES DE ÁREA MAIOR QUE 10 M2. AF_02/2023_PE | M2 | 50,56
87255 | 87255 | REVESTIMENTO CERÂMICO PARA PISO COM PLACAS TIPO ESMALTADA EXTRA DE DIMENSÕES 60X60 CM APLICADA EM AMBIENTES DE ÁREA MENOR QUE 5 M2. AF_02/2023_PE | M2 | 105,83
87256 | 87256 | REVESTIMENTO CERÂMICO PARA PISO COM PLACAS TIPO ESMALTADA EXTRA DE DIMENSÕES 60X60 CM APLICADA EM AMBIENTES DE ÁREA ENTRE 5 M2 E 10 M2. AF_02/2023_PE | M2 | 95,10
87257 | 87257 | REVESTIMENTO CERÂMICO PARA PISO COM PLACAS TIPO ESMALTADA EXTRA DE DIMENSÕES 60X60 CM APLICADA EM AMBIENTES DE ÁREA MAIOR QUE 10 M2. AF_02/2023_PE | M2 | 86,93
87258 | 87258 | REVESTIMENTO CERÂMICO PARA PISO COM PLACAS TIPO PORCELANATO DE DIMENSÕES 45X45 CM APLICADA EM AMBIENTES DE ÁREA MENOR QUE 5 M². AF_02/2023_PE | M2 | 148,84
87259 | 87259 | REVESTIMENTO CERÂMICO PARA PISO COM PLACAS TIPO PORCELANATO DE DIMENSÕES 45X45 CM APLICADA EM AMBIENTES DE ÁREA ENTRE 5 M² E 10 M². AF_02/2023_PE | M2 | 137,94
87260 | 87260 | REVESTIMENTO CERÂMICO PARA PISO COM PLACAS TIPO PORCELANATO DE DIMENSÕES 45X45 CM APLICADA EM AMBIENTES DE ÁREA MAIOR QUE 10 M². AF_02/2023_PE | M2 | 130,44
87261 | 87261 | REVESTIMENTO CERÂMICO PARA PISO COM PLACAS TIPO PORCELANATO DE DIMENSÕES 60X60 CM APLICADA EM AMBIENTES DE ÁREA MENOR QUE 5 M². AF_02/2023_PE | M2 | 169,92
87262 | 87262 | REVESTIMENTO CERÂMICO PARA PISO COM PLACAS TIPO PORCELANATO DE DIMENSÕES 60X60 CM APLICADA EM AMBIENTES DE ÁREA ENTRE 5 M² E 10 M². AF_02/2023_PE | M2 | 157,47
87263 | 87263 | REVESTIMENTO CERÂMICO PARA PISO COM PLACAS TIPO PORCELANATO DE DIMENSÕES 60X60 CM APLICADA EM AMBIENTES DE ÁREA MAIOR QUE 10 M². AF_02/2023_PE | M2 | 148,64
89046 | 89046 | (COMPOSIÇÃO REPRESENTATIVA) DO SERVIÇO DE REVESTIMENTO CERÂMICO PARA PISO COM PLACAS TIPO ESMALTADA EXTRA DE DIMENSÕES 35X35 CM, PARA EDIFICAÇÃO HABITACIONAL MULTIFAMILIAR (PRÉDIO). AF_11/2014 | M2 | 55,72
89171 | 89171 | (COMPOSIÇÃO REPRESENTATIVA) DO SERVIÇO DE REVESTIMENTO CERÂMICO PARA PISO COM PLACAS TIPO ESMALTADA EXTRA DE DIMENSÕES 35X35 CM, PARA EDIFICAÇÃO HABITACIONAL UNIFAMILIAR (CASA) E EDIFICAÇÃO PÚBLICA PADRÃO. AF_11/2014 | M2 | 53,05
93389 | 93389 | REVESTIMENTO CERÂMICO PARA PISO COM PLACAS TIPO ESMALTADA PADRÃO POPULAR DE DIMENSÕES 35X35 CM APLICADA EM AMBIENTES DE ÁREA MENOR QUE 5 M2. AF_02/2023_PE | M2 | 56,25
93390 | 93390 | REVESTIMENTO CERÂMICO PARA PISO COM PLACAS TIPO ESMALTADA PADRÃO POPULAR DE DIMENSÕES 35X35 CM APLICADA EM AMBIENTES DE ÁREA ENTRE 5 M2 E 10 M2. AF_02/2023_PE | M2 | 50,58
93391 | 93391 | REVESTIMENTO CERÂMICO PARA PISO COM PLACAS TIPO ESMALTADA PADRÃO POPULAR DE DIMENSÕES 35X35 CM APLICADA EM AMBIENTES DE ÁREA MAIOR QUE 10 M2. AF_02/2023_PE | M2 | 44,68
104593 | 104593 | REVESTIMENTO CERÂMICO PARA PISO COM PLACAS TIPO ESMALTADA EXTRA DE DIMENSÕES 80X80 CM APLICADA EM AMBIENTES DE ÁREA MENOR QUE 5 M². AF_02/2023_PE | M2 | 109,23
104594 | 104594 | REVESTIMENTO CERÂMICO PARA PISO COM PLACAS TIPO ESMALTADA EXTRA DE DIMENSÕES 80X80 CM APLICADA EM AMBIENTES DE ÁREA ENTRE 5 M² E 10 M². AF_02/2023_PE | M2 | 97,17
104595 | 104595 | REVESTIMENTO CERÂMICO PARA PISO COM PLACAS TIPO ESMALTADA EXTRA DE DIMENSÕES 80X80 CM APLICADA EM AMBIENTES DE ÁREA MAIOR QUE 10 M². AF_02/2023_PE | M2 | 87,34
104596 | 104596 | REVESTIMENTO CERÂMICO PARA PISO COM PLACAS TIPO PORCELANATO DE DIMENSÕES 80X80 CM APLICADA EM AMBIENTES DE ÁREA MENOR QUE 5 M². AF_02/2023_PE | M2 | 174,13
104597 | 104597 | REVESTIMENTO CERÂMICO PARA PISO COM PLACAS TIPO PORCELANATO DE DIMENSÕES 80X80 CM APLICADA EM AMBIENTES DE ÁREA ENTRE 5 M² E 10 M². AF_02/2023_PE | M2 | 160,04
104598 | 104598 | REVESTIMENTO CERÂMICO PARA PISO COM PLACAS TIPO PORCELANATO DE DIMENSÕES 80X80 CM APLICADA EM AMBIENTES DE ÁREA MAIOR QUE 10 M². AF_02/2023_PE | M2 | 149,21
104599 | 104599 | REVESTIMENTO CERÂMICO PARA PISO COM PLACAS TIPO ESMALTADA EXTRA DE DIMENSÕES 35X35 CM APLICADA EM DIAGONAL EM AMBIENTES DE ÁREA MENOR QUE 5 M². AF_02/2023_PE | M2 | 73,09
104600 | 104600 | REVESTIMENTO CERÂMICO PARA PISO COM PLACAS TIPO ESMALTADA PADRÃO POPULAR DE DIMENSÕES 35X35 CM APLICADA EM DIAGONAL EM AMBIENTES DE ÁREA MENOR QUE 5 M². AF_02/2023_PE | M2 | 66,75
104601 | 104601 | REVESTIMENTO CERÂMICO PARA PISO COM PLACAS TIPO ESMALTADA EXTRA DE DIMENSÕES 35X35 CM APLICADA EM DIAGONAL EM AMBIENTES DE ÁREA ENTRE 5 M² E 10 M². AF_02/2023_PE | M2 | 60,51
104602 | 104602 | REVESTIMENTO CERÂMICO PARA PISO COM PLACAS TIPO ESMALTADA PADRÃO POPULAR DE DIMENSÕES 35X35 CM APLICADA EM DIAGONAL EM AMBIENTES DE ÁREA ENTRE 5 M² E 10 M². AF_02/2023_PE | M2 | 54,56
104603 | 104603 | REVESTIMENTO CERÂMICO PARA PISO COM PLACAS TIPO ESMALTADA EXTRA DE DIMENSÕES 35X35 CM APLICADA EM DIAGONAL EM AMBIENTES DE ÁREA MAIOR QUE 10 M². AF_02/2023_PE | M2 | 52,48
104604 | 104604 | REVESTIMENTO CERÂMICO PARA PISO COM PLACAS TIPO ESMALTADA PADRÃO POPULAR DE DIMENSÕES 35X35 CM APLICADA EM DIAGONAL EM AMBIENTES DE ÁREA MAIOR QUE 10 M². AF_02/2023_PE | M2 | 46,64
104605 | 104605 | REVESTIMENTO CERÂMICO PARA PISO COM PLACAS TIPO ESMALTADA EXTRA DE DIMENSÕES 45X45 CM APLICADA EM DIAGONAL EM AMBIENTES DE ÁREA MENOR QUE 5 M². AF_02/2023_PE | M2 | 89,26
104606 | 104606 | REVESTIMENTO CERÂMICO PARA PISO COM PLACAS TIPO ESMALTADA EXTRA DE DIMENSÕES 45X45 CM APLICADA EM DIAGONAL EM AMBIENTES DE ÁREA ENTRE 5 M² E 10 M². AF_02/2023_PE | M2 | 63,99
104607 | 104607 | REVESTIMENTO CERÂMICO PARA PISO COM PLACAS TIPO ESMALTADA EXTRA DE DIMENSÕES 45X45 CM APLICADA EM DIAGONAL EM AMBIENTES DE ÁREA MAIOR QUE 10 M². AF_02/2023_PE | M2 | 53,50
104608 | 104608 | REVESTIMENTO CERÂMICO PARA PISO COM PLACAS TIPO PORCELANATO DE DIMENSÕES 45X45 CM APLICADA EM DIAGONAL EM AMBIENTES DE ÁREA MENOR QUE 5 M². AF_02/2023_PE | M2 | 181,74
104609 | 104609 | REVESTIMENTO CERÂMICO PARA PISO COM PLACAS TIPO PORCELANATO DE DIMENSÕES 45X45 CM APLICADA EM DIAGONAL EM AMBIENTES DE ÁREA ENTRE 5 M² E 10 M². AF_02/2023_PE | M2 | 147,24
104610 | 104610 | REVESTIMENTO CERÂMICO PARA PISO COM PLACAS TIPO PORCELANATO DE DIMENSÕES 45X45 CM APLICADA EM DIAGONAL EM AMBIENTES DE ÁREA MAIOR QUE 10 M². AF_02/2023_PE | M2 | 134,61
98671 | 98671 | PISO EM GRANITO APLICADO EM AMBIENTES INTERNOS. AF_09/2020 | M2 | 454,58
98672 | 98672 | PISO EM MÁRMORE APLICADO EM AMBIENTES INTERNOS. AF_09/2020 | M2 | 814,63
98678 | 98678 | PISO ELEVADO COM ESTRUTURA EM AÇO, COMPOSTO POR PEDESTAIS E LONGARINAS. AF_09/2020 | M2 | 452,72
98679 | 98679 | PISO CIMENTADO, TRAÇO 1:3 (CIMENTO E AREIA), ACABAMENTO LISO, ESPESSURA 2,0 CM, PREPARO MECÂNICO DA ARGAMASSA. AF_09/2020 | M2 | 34,52
98680 | 98680 | PISO CIMENTADO, TRAÇO 1:3 (CIMENTO E AREIA), ACABAMENTO LISO, ESPESSURA 3,0 CM, PREPARO MECÂNICO DA ARGAMASSA. AF_09/2020 | M2 | 43,75
98681 | 98681 | PISO CIMENTADO, TRAÇO 1:3 (CIMENTO E AREIA), ACABAMENTO RÚSTICO, ESPESSURA 2,0 CM, PREPARO MECÂNICO DA ARGAMASSA. AF_09/2020 | M2 | 32,35
98682 | 98682 | PISO CIMENTADO, TRAÇO 1:3 (CIMENTO E AREIA), ACABAMENTO RÚSTICO, ESPESSURA 3,0 CM, PREPARO MECÂNICO DA ARGAMASSA. AF_09/2020 | M2 | 41,58
98685 | 98685 | RODAPÉ EM GRANITO, ALTURA 10 CM. AF_09/2020 | M | 81,91
98686 | 98686 | RODAPÉ EM LADRILHO HIDRÁULICO, ALTURA 7 CM. AF_09/2020 | M | 36,76
98688 | 98688 | RODAPÉ EM POLIESTIRENO, ALTURA 5 CM. AF_09/2020 | M | 60,15
98689 | 98689 | SOLEIRA EM GRANITO, LARGURA 15 CM, ESPESSURA 2,0 CM. AF_09/2020 | M | 115,40
101090 | 101090 | PISO EM PEDRA PORTUGUESA ASSENTADO SOBRE ARGAMASSA SECA DE CIMENTO E AREIA, TRAÇO 1:3, REJUNTADO COM CIMENTO COMUM. AF_05/2020 | M2 | 207,91
101091 | 101091 | PISO EM LADRILHO HIDRÁULICO APLICADO EM AMBIENTES EXTERNOS. AF_05/2020 | M2 | 133,76
101725 | 101725 | PISO EM LADRILHO HIDRÁULICO APLICADO EM AMBIENTES INTERNOS DE ÁREA MENOR QUE 5 M², INCLUSO APLICAÇÃO DE RESINA. AF_09/2020 | M2 | 244,82
101726 | 101726 | PISO EM LADRILHO HIDRÁULICO APLICADO EM AMBIENTES INTERNOS DE ÁREA ENTRE 5 E 15 M², INCLUSO APLICAÇÃO DE RESINA. AF_09/2020 | M2 | 169,31
101731 | 101731 | PISO EM PEDRA ASSENTADO SOBRE ARGAMASSA 1:3 (CIMENTO E AREIA). AF_09/2020 | M2 | 305,83
101732 | 101732 | PISO EM PEDRA ARDÓSIA ASSENTADO SOBRE ARGAMASSA 1:3 (CIMENTO E AREIA). AF_09/2020 | M2 | 91,11
101094 | 101094 | PISO PODOTÁTIL DE ALERTA OU DIRECIONAL, DE BORRACHA, ASSENTADO SOBRE ARGAMASSA. AF_05/2020 | M | 186,27
101727 | 101727 | PISO VINÍLICO SEMI-FLEXÍVEL EM PLACAS, PADRÃO LISO, ESPESSURA 3,2 MM, FIXADO COM COLA. AF_09/2020 | M2 | 222,26
101733 | 101733 | PISO DE BORRACHA PASTILHADO/FRISADO, ESPESSURA 7MM, ASSENTADO COM ARGAMASSA. AF_09/2020 | M2 | 297,00
101734 | 101734 | PISO DE BORRACHA PASTILHADO, ESPESSURA 15MM, ASSENTADO COM ARGAMASSA. AF_09/2020 | M2 | 455,78
101735 | 101735 | PISO DE BORRACHA ESPORTIVO, ESPESSURA 15MM, ASSENTADO COM ARGAMASSA. AF_09/2020 | M2 | 467,30
101736 | 101736 | PISO DE BORRACHA PASTILHADO, ESPESSURA 3,5MM, FIXADO COM ADESIVO ACRÍLICO. AF_09/2020 | M2 | 108,64
101737 | 101737 | PISO DE BORRACHA CANELADO, ESPESSURA 3,5MM, FIXADO COM ADESIVO ACRÍLICO. AF_09/2020 | M2 | 131,43
101748 | 101748 | PREPARO DE CONTRAPISO COM POLITRIZ. AF_09/2020 | M2 | 3,01
104162 | 104162 | PISO EM GRANILITE, MARMORITE OU GRANITINA EM AMBIENTES INTERNOS, COM ESPESSURA DE 8 MM, INCLUSO MISTURA EM BETONEIRA, COLOCAÇÃO DAS JUNTAS, APLICAÇÃO DO PISO, 4 POLIMENTOS COM POLITRIZ, ESTUCAMENTO, SELADOR E CERA. AF_06/2022 | M2 | 96,90
101092 | 101092 | PISO EM GRANITO APLICADO EM CALÇADAS OU PISOS EXTERNOS. AF_05/2020 | M2 | 463,65
101093 | 101093 | PISO EM MÁRMORE APLICADO EM CALÇADAS OU PISOS EXTERNOS. AF_05/2020 | M2 | 823,70
98695 | 98695 | SOLEIRA EM MÁRMORE, LARGURA 15 CM, ESPESSURA 2,0 CM. AF_09/2020 | M | 136,09
98697 | 98697 | RODAPÉ EM MÁRMORE, ALTURA 7 CM. AF_09/2020 | M | 91,88
101738 | 101738 | RODAPÉ EM MADEIRA, ALTURA 7CM, FIXADO COM COLA. AF_09/2020 | M | 30,90
101739 | 101739 | RODAPÉ EM MADEIRA, ALTURA 7CM, FIXADO COM COLA E PARAFUSOS. AF_09/2020 | M | 33,10
88648 | 88648 | RODAPÉ CERÂMICO DE 7CM DE ALTURA COM PLACAS TIPO ESMALTADA EXTRA DE DIMENSÕES 35X35CM. AF_02/2023 | M | 7,03
88649 | 88649 | RODAPÉ CERÂMICO DE 7CM DE ALTURA COM PLACAS TIPO ESMALTADA EXTRA DE DIMENSÕES 45X45CM. AF_02/2023 | M | 8,00
88650 | 88650 | RODAPÉ CERÂMICO DE 7CM DE ALTURA COM PLACAS TIPO ESMALTADA EXTRA DE DIMENSÕES 60X60CM. AF_02/2023 | M | 15,70
96467 | 96467 | RODAPÉ CERÂMICO DE 7CM DE ALTURA COM PLACAS TIPO ESMALTADA COMERCIAL DE DIMENSÕES 35X35CM (PADRAO POPULAR). AF_02/2023 | M | 6,37
101740 | 101740 | RODAPÉ EM ARDÓSIA ALTURA 10CM. AF_09/2020 | M | 43,47
101741 | 101741 | RODAPÉ EM MARMORITE, ALTURA 10CM. AF_09/2020 | M | 20,82
94990 | 94990 | EXECUÇÃO DE PASSEIO (CALÇADA) OU PISO DE CONCRETO COM CONCRETO MOLDADO IN LOCO, FEITO EM OBRA, ACABAMENTO CONVENCIONAL, NÃO ARMADO. AF_08/2022 | M3 | 727,14
94991 | 94991 | EXECUÇÃO DE PASSEIO (CALÇADA) OU PISO DE CONCRETO COM CONCRETO MOLDADO IN LOCO, USINADO C20, ACABAMENTO CONVENCIONAL, NÃO ARMADO. AF_08/2022 | M3 | 806,03
94992 | 94992 | EXECUÇÃO DE PASSEIO (CALÇADA) OU PISO DE CONCRETO COM CONCRETO MOLDADO IN LOCO, FEITO EM OBRA, ACABAMENTO CONVENCIONAL, ESPESSURA 6 CM, ARMADO. AF_08/2022 | M2 | 75,36
94993 | 94993 | EXECUÇÃO DE PASSEIO (CALÇADA) OU PISO DE CONCRETO COM CONCRETO MOLDADO IN LOCO, USINADO, ACABAMENTO CONVENCIONAL, ESPESSURA 6 CM, ARMADO. AF_08/2022 | M2 | 80,10
94994 | 94994 | EXECUÇÃO DE PASSEIO (CALÇADA) OU PISO DE CONCRETO COM CONCRETO MOLDADO IN LOCO, FEITO EM OBRA, ACABAMENTO CONVENCIONAL, ESPESSURA 8 CM, ARMADO. AF_08/2022 | M2 | 90,16
94995 | 94995 | EXECUÇÃO DE PASSEIO (CALÇADA) OU PISO DE CONCRETO COM CONCRETO MOLDADO IN LOCO, USINADO, ACABAMENTO CONVENCIONAL, ESPESSURA 8 CM, ARMADO. AF_08/2022 | M2 | 96,47
101747 | 101747 | PISO EM CONCRETO 20 MPA PREPARO MECÂNICO, ESPESSURA 7CM. AF_09/2020 | M2 | 86,98
104626 | 104626 | EXECUÇÃO DE PASSEIO (CALÇADA) OU PISO DE CONCRETO COM CONCRETO MOLDADO IN LOCO, USINADO C25, ACABAMENTO CONVENCIONAL, NÃO ARMADO. AF_03/2023 | M3 | 825,98
104658 | 104658 | PISO PODOTÁTIL DE ALERTA OU DIRECIONAL, DE CONCRETO, ASSENTADO SOBRE ARGAMASSA. AF_05/2023 | M2 | 141,51
87620 | 87620 | CONTRAPISO EM ARGAMASSA TRAÇO 1:4 (CIMENTO E AREIA), PREPARO MECÂNICO COM BETONEIRA 400 L, APLICADO EM ÁREAS SECAS SOBRE LAJE, ADERIDO, ACABAMENTO NÃO REFORÇADO, ESPESSURA 2CM. AF_07/2021 | M2 | 29,81
87622 | 87622 | CONTRAPISO EM ARGAMASSA TRAÇO 1:4 (CIMENTO E AREIA), PREPARO MANUAL, APLICADO EM ÁREAS SECAS SOBRE LAJE, ADERIDO, ACABAMENTO NÃO REFORÇADO, ESPESSURA 2CM. AF_07/2021 | M2 | 32,47
87623 | 87623 | CONTRAPISO EM ARGAMASSA PRONTA, PREPARO MECÂNICO COM MISTURADOR 300 KG, APLICADO EM ÁREAS SECAS SOBRE LAJE, ADERIDO, ACABAMENTO NÃO REFORÇADO, ESPESSURA 2CM. AF_07/2021 | M2 | 76,30
87624 | 87624 | CONTRAPISO EM ARGAMASSA PRONTA, PREPARO MANUAL, APLICADO EM ÁREAS SECAS SOBRE LAJE, ADERIDO, ACABAMENTO NÃO REFORÇADO, ESPESSURA 2CM. AF_07/2021 | M2 | 81,90
87630 | 87630 | CONTRAPISO EM ARGAMASSA TRAÇO 1:4 (CIMENTO E AREIA), PREPARO MECÂNICO COM BETONEIRA 400 L, APLICADO EM ÁREAS SECAS SOBRE LAJE, ADERIDO, ACABAMENTO NÃO REFORÇADO, ESPESSURA 3CM. AF_07/2021 | M2 | 38,08
87632 | 87632 | CONTRAPISO EM ARGAMASSA TRAÇO 1:4 (CIMENTO E AREIA), PREPARO MANUAL, APLICADO EM ÁREAS SECAS SOBRE LAJE, ADERIDO, ACABAMENTO NÃO REFORÇADO, ESPESSURA 3CM. AF_07/2021 | M2 | 41,77
87633 | 87633 | CONTRAPISO EM ARGAMASSA PRONTA, PREPARO MECÂNICO COM MISTURADOR 300 KG, APLICADO EM ÁREAS SECAS SOBRE LAJE, ADERIDO, ACABAMENTO NÃO REFORÇADO, ESPESSURA 3CM. AF_07/2021 | M2 | 102,71
87634 | 87634 | CONTRAPISO EM ARGAMASSA PRONTA, PREPARO MANUAL, APLICADO EM ÁREAS SECAS SOBRE LAJE, ADERIDO, ACABAMENTO NÃO REFORÇADO, ESPESSURA 3CM. AF_07/2021 | M2 | 110,50
87640 | 87640 | CONTRAPISO EM ARGAMASSA TRAÇO 1:4 (CIMENTO E AREIA), PREPARO MECÂNICO COM BETONEIRA 400 L, APLICADO EM ÁREAS SECAS SOBRE LAJE, ADERIDO, ACABAMENTO NÃO REFORÇADO, ESPESSURA 4CM. AF_07/2021 | M2 | 44,84
87642 | 87642 | CONTRAPISO EM ARGAMASSA TRAÇO 1:4 (CIMENTO E AREIA), PREPARO MANUAL, APLICADO EM ÁREAS SECAS SOBRE LAJE, ADERIDO, ACABAMENTO NÃO REFORÇADO, ESPESSURA 4CM. AF_07/2021 | M2 | 49,38
87643 | 87643 | CONTRAPISO EM ARGAMASSA PRONTA, PREPARO MECÂNICO COM MISTURADOR 300 KG, APLICADO EM ÁREAS SECAS SOBRE LAJE, ADERIDO, ACABAMENTO NÃO REFORÇADO, ESPESSURA 4CM. AF_07/2021 | M2 | 124,31
87644 | 87644 | CONTRAPISO EM ARGAMASSA PRONTA, PREPARO MANUAL, APLICADO EM ÁREAS SECAS SOBRE LAJE, ADERIDO, ACABAMENTO NÃO REFORÇADO, ESPESSURA 4CM. AF_07/2021 | M2 | 133,89
87680 | 87680 | CONTRAPISO EM ARGAMASSA TRAÇO 1:4 (CIMENTO E AREIA), PREPARO MECÂNICO COM BETONEIRA 400 L, APLICADO EM ÁREAS SECAS SOBRE LAJE, NÃO ADERIDO, ACABAMENTO NÃO REFORÇADO, ESPESSURA 4CM. AF_07/2021 | M2 | 39,66
87682 | 87682 | CONTRAPISO EM ARGAMASSA TRAÇO 1:4 (CIMENTO E AREIA), PREPARO MANUAL, APLICADO EM ÁREAS SECAS SOBRE LAJE, NÃO ADERIDO, ACABAMENTO NÃO REFORÇADO, ESPESSURA 4CM. AF_07/2021 | M2 | 44,20
87683 | 87683 | CONTRAPISO EM ARGAMASSA PRONTA, PREPARO MECÂNICO COM MISTURADOR 300 KG, APLICADO EM ÁREAS SECAS SOBRE LAJE, NÃO ADERIDO, ACABAMENTO NÃO REFORÇADO, ESPESSURA 4CM. AF_07/2021 | M2 | 119,13
87684 | 87684 | CONTRAPISO EM ARGAMASSA PRONTA, PREPARO MANUAL, APLICADO EM ÁREAS SECAS SOBRE LAJE, NÃO ADERIDO, ACABAMENTO NÃO REFORÇADO, ESPESSURA 4CM. AF_07/2021 | M2 | 128,71
87690 | 87690 | CONTRAPISO EM ARGAMASSA TRAÇO 1:4 (CIMENTO E AREIA), PREPARO MECÂNICO COM BETONEIRA 400 L, APLICADO EM ÁREAS SECAS SOBRE LAJE, NÃO ADERIDO, ACABAMENTO NÃO REFORÇADO, ESPESSURA 5CM. AF_07/2021 | M2 | 45,44
87692 | 87692 | CONTRAPISO EM ARGAMASSA TRAÇO 1:4 (CIMENTO E AREIA), PREPARO MANUAL, APLICADO EM ÁREAS SECAS SOBRE LAJE, NÃO ADERIDO, ACABAMENTO NÃO REFORÇADO, ESPESSURA 5CM. AF_07/2021 | M2 | 50,64
87693 | 87693 | CONTRAPISO EM ARGAMASSA PRONTA, PREPARO MECÂNICO COM MISTURADOR 300 KG, APLICADO EM ÁREAS SECAS SOBRE LAJE, NÃO ADERIDO, ESPESSURA 5CM. AF_07/2021 | M2 | 136,46
87694 | 87694 | CONTRAPISO EM ARGAMASSA PRONTA, PREPARO MANUAL, APLICADO EM ÁREAS SECAS SOBRE LAJE, NÃO ADERIDO, ACABAMENTO NÃO REFORÇADO, ESPESSURA 5CM. AF_07/2021 | M2 | 147,43
87700 | 87700 | CONTRAPISO EM ARGAMASSA TRAÇO 1:4 (CIMENTO E AREIA), PREPARO MECÂNICO COM BETONEIRA 400 L, APLICADO EM ÁREAS SECAS SOBRE LAJE, NÃO ADERIDO, ACABAMENTO NÃO REFORÇADO, ESPESSURA 6CM. AF_07/2021 | M2 | 49,11
87702 | 87702 | CONTRAPISO EM ARGAMASSA TRAÇO 1:4 (CIMENTO E AREIA), PREPARO MANUAL, APLICADO EM ÁREAS SECAS SOBRE LAJE, NÃO ADERIDO, ACABAMENTO NÃO REFORÇADO, ESPESSURA 6CM. AF_07/2021 | M2 | 54,78
87703 | 87703 | CONTRAPISO EM ARGAMASSA PRONTA, PREPARO MECÂNICO COM MISTURADOR 300 KG, APLICADO EM ÁREAS SECAS SOBRE LAJE, NÃO ADERIDO, ACABAMENTO NÃO REFORÇADO, ESPESSURA 6CM. AF_07/2021 | M2 | 148,23
87704 | 87704 | CONTRAPISO EM ARGAMASSA PRONTA, PREPARO MANUAL, APLICADO EM ÁREAS SECAS SOBRE LAJE, NÃO ADERIDO, ACABAMENTO NÃO REFORÇADO, ESPESSURA 6CM. AF_07/2021 | M2 | 160,18
87735 | 87735 | CONTRAPISO EM ARGAMASSA TRAÇO 1:4 (CIMENTO E AREIA), PREPARO MECÂNICO COM BETONEIRA 400 L, APLICADO EM ÁREAS MOLHADAS SOBRE LAJE, ADERIDO, ACABAMENTO NÃO REFORÇADO, ESPESSURA 2CM. AF_07/2021 | M2 | 39,80
87737 | 87737 | CONTRAPISO EM ARGAMASSA TRAÇO 1:4 (CIMENTO E AREIA), PREPARO MANUAL, APLICADO EM ÁREAS MOLHADAS SOBRE LAJE, ADERIDO, ACABAMENTO NÃO REFORÇADO, ESPESSURA 2CM. AF_07/2021 | M2 | 42,46
87738 | 87738 | CONTRAPISO EM ARGAMASSA PRONTA, PREPARO MECÂNICO COM MISTURADOR 300 KG, APLICADO EM ÁREAS MOLHADAS SOBRE LAJE, ADERIDO, ACABAMENTO NÃO REFORÇADO, ESPESSURA 2CM. AF_07/2021 | M2 | 86,29
87739 | 87739 | CONTRAPISO EM ARGAMASSA PRONTA, PREPARO MANUAL, APLICADO EM ÁREAS MOLHADAS SOBRE LAJE, ADERIDO, ACABAMENTO NÃO REFORÇADO, ESPESSURA 2CM. AF_07/2021 | M2 | 91,89
87745 | 87745 | CONTRAPISO EM ARGAMASSA TRAÇO 1:4 (CIMENTO E AREIA), PREPARO MECÂNICO COM BETONEIRA 400 L, APLICADO EM ÁREAS MOLHADAS SOBRE LAJE, ADERIDO, ACABAMENTO NÃO REFORÇADO, ESPESSURA 3CM. AF_07/2021 | M2 | 48,06
87747 | 87747 | CONTRAPISO EM ARGAMASSA TRAÇO 1:4 (CIMENTO E AREIA), PREPARO MANUAL, APLICADO EM ÁREAS MOLHADAS SOBRE LAJE, ADERIDO, ACABAMENTO NÃO REFORÇADO, ESPESSURA 3CM. AF_07/2021 | M2 | 51,75
87748 | 87748 | CONTRAPISO EM ARGAMASSA PRONTA, PREPARO MECÂNICO COM MISTURADOR 300 KG, APLICADO EM ÁREAS MOLHADAS SOBRE LAJE, ADERIDO, ACABAMENTO NÃO REFORÇADO, ESPESSURA 3CM. AF_07/2021 | M2 | 112,69
87749 | 87749 | CONTRAPISO EM ARGAMASSA PRONTA, PREPARO MANUAL, APLICADO EM ÁREAS MOLHADAS SOBRE LAJE, ADERIDO, ACABAMENTO NÃO REFORÇADO, ESPESSURA 3CM. AF_07/2021 | M2 | 120,48
87755 | 87755 | CONTRAPISO EM ARGAMASSA TRAÇO 1:4 (CIMENTO E AREIA), PREPARO MECÂNICO COM BETONEIRA 400 L, APLICADO EM ÁREAS MOLHADAS SOBRE IMPERMEABILIZAÇÃO, ACABAMENTO NÃO REFORÇADO, ESPESSURA 3CM. AF_07/2021 | M2 | 44,89
87757 | 87757 | CONTRAPISO EM ARGAMASSA TRAÇO 1:4 (CIMENTO E AREIA), PREPARO MANUAL, APLICADO EM ÁREAS MOLHADAS SOBRE IMPERMEABILIZAÇÃO, ACABAMENTO NÃO REFORÇADO, ESPESSURA 3CM. AF_07/2021 | M2 | 48,58
87758 | 87758 | CONTRAPISO EM ARGAMASSA PRONTA, PREPARO MECÂNICO COM MISTURADOR 300 KG, APLICADO EM ÁREAS MOLHADAS SOBRE IMPERMEABILIZAÇÃO, ACABAMENTO NÃO REFORÇADO, ESPESSURA 3CM. AF_07/2021 | M2 | 109,52
87759 | 87759 | CONTRAPISO EM ARGAMASSA PRONTA, PREPARO MANUAL, APLICADO EM ÁREAS MOLHADAS SOBRE IMPERMEABILIZAÇÃO, ACABAMENTO NÃO REFORÇADO, ESPESSURA 3CM. AF_07/2021 | M2 | 117,31
87765 | 87765 | CONTRAPISO EM ARGAMASSA TRAÇO 1:4 (CIMENTO E AREIA), PREPARO MECÂNICO COM BETONEIRA 400 L, APLICADO EM ÁREAS MOLHADAS SOBRE IMPERMEABILIZAÇÃO, ACABAMENTO NÃO REFORÇADO, ESPESSURA 4CM. AF_07/2021 | M2 | 51,69
87767 | 87767 | CONTRAPISO EM ARGAMASSA TRAÇO 1:4 (CIMENTO E AREIA), PREPARO MANUAL, APLICADO EM ÁREAS MOLHADAS SOBRE IMPERMEABILIZAÇÃO, ACABAMENTO NÃO REFORÇADO, ESPESSURA 4CM. AF_07/2021 | M2 | 56,23
87768 | 87768 | CONTRAPISO EM ARGAMASSA PRONTA, PREPARO MECÂNICO COM MISTURADOR 300 KG, APLICADO EM ÁREAS MOLHADAS SOBRE IMPERMEABILIZAÇÃO, ACABAMENTO NÃO REFORÇADO, ESPESSURA 4CM. AF_07/2021 | M2 | 131,16
87769 | 87769 | CONTRAPISO EM ARGAMASSA PRONTA, PREPARO MANUAL, APLICADO EM ÁREAS MOLHADAS SOBRE IMPERMEABILIZAÇÃO, ACABAMENTO NÃO REFORÇADO, ESPESSURA 4CM. AF_07/2021 | M2 | 140,74
88470 | 88470 | CONTRAPISO COM ARGAMASSA AUTONIVELANTE, APLICADO SOBRE LAJE, NÃO ADERIDO, ESPESSURA 3CM. AF_07/2021 | M2 | 29,59
88471 | 88471 | CONTRAPISO COM ARGAMASSA AUTONIVELANTE, APLICADO SOBRE LAJE, NÃO ADERIDO, ESPESSURA 4CM. AF_07/2021 | M2 | 36,89
88472 | 88472 | CONTRAPISO COM ARGAMASSA AUTONIVELANTE, APLICADO SOBRE LAJE, NÃO ADERIDO, ESPESSURA 5CM. AF_07/2021 | M2 | 42,70
88476 | 88476 | CONTRAPISO COM ARGAMASSA AUTONIVELANTE, APLICADO SOBRE LAJE, ADERIDO, ESPESSURA 2CM. AF_07/2021 | M2 | 25,16
88477 | 88477 | CONTRAPISO COM ARGAMASSA AUTONIVELANTE, APLICADO SOBRE LAJE, ADERIDO, ESPESSURA 3CM. AF_07/2021 | M2 | 34,19
88478 | 88478 | CONTRAPISO COM ARGAMASSA AUTONIVELANTE, APLICADO SOBRE LAJE, ADERIDO, ESPESSURA 4CM. AF_07/2021 | M2 | 41,67
90930 | 90930 | CONTRAPISO ACÚSTICO EM ARGAMASSA TRAÇO 1:4 (CIMENTO E AREIA), PREPARO MECÂNICO COM BETONEIRA 400L, APLICADO EM ÁREAS SECAS, ACABAMENTO NÃO REFORÇADO, ESPESSURA 5CM. AF_07/2021 | M2 | 78,50
90932 | 90932 | CONTRAPISO ACÚSTICO EM ARGAMASSA TRAÇO 1:4 (CIMENTO E AREIA), PREPARO MANUAL, APLICADO EM ÁREAS SECAS, ACABAMENTO NÃO REFORÇADO, ESPESSURA 5CM. AF_07/2021 | M2 | 83,70
90933 | 90933 | CONTRAPISO ACÚSTICO EM ARGAMASSA PRONTA, PREPARO MECÂNICO COM MISTURADOR 300 KG, APLICADO EM ÁREAS SECAS, ACABAMENTO NÃO REFORÇADO, ESPESSURA 5CM. AF_07/2021 | M2 | 169,52
90934 | 90934 | CONTRAPISO ACÚSTICO EM ARGAMASSA PRONTA, PREPARO MANUAL, APLICADO EM ÁREAS SECAS, ACABAMENTO NÃO REFORÇADO, ESPESSURA 5CM. AF_07/2021 | M2 | 180,49
90940 | 90940 | CONTRAPISO ACÚSTICO EM ARGAMASSA TRAÇO 1:4 (CIMENTO E AREIA), PREPARO MECÂNICO COM BETONEIRA 400L, APLICADO EM ÁREAS SECAS, ACABAMENTO NÃO REFORÇADO, ESPESSURA 6CM. AF_07/2021 | M2 | 83,26
90942 | 90942 | CONTRAPISO ACÚSTICO EM ARGAMASSA TRAÇO 1:4 (CIMENTO E AREIA), PREPARO MANUAL, APLICADO EM ÁREAS SECAS, ACABAMENTO NÃO REFORÇADO, ESPESSURA 6CM. AF_07/2021 | M2 | 88,93
90943 | 90943 | CONTRAPISO ACÚSTICO EM ARGAMASSA PRONTA, PREPARO MECÂNICO COM MISTURADOR 300 KG, APLICADO EM ÁREAS SECAS, ACABAMENTO NÃO REFORÇADO, ESPESSURA 6CM. AF_07/2021 | M2 | 182,38
90944 | 90944 | CONTRAPISO ACÚSTICO EM ARGAMASSA PRONTA, PREPARO MANUAL, APLICADO EM ÁREAS SECA, ACABAMENTO NÃO REFORÇADO, ESPESSURA 6CM. AF_07/2021 | M2 | 194,33
90950 | 90950 | CONTRAPISO ACÚSTICO EM ARGAMASSA TRAÇO 1:4 (CIMENTO E AREIA), PREPARO MECÂNICO COM BETONEIRA 400L, APLICADO EM ÁREAS SECAS, ACABAMENTO NÃO REFORÇADO, ESPESSURA 7CM. AF_07/2021 | M2 | 91,98
90952 | 90952 | CONTRAPISO ACÚSTICO EM ARGAMASSA TRAÇO 1:4 (CIMENTO E AREIA), PREPARO MANUAL, APLICADO EM ÁREAS SECAS, ACABAMENTO NÃO REFORÇADO, ESPESSURA 7CM. AF_07/2021 | M2 | 98,49
90953 | 90953 | CONTRAPISO ACÚSTICO EM ARGAMASSA PRONTA, PREPARO MECÂNICO COM MISTURADOR 300 KG, APLICADO EM ÁREAS SECAS, ACABAMENTO NÃO REFORÇADO, ESPESSURA 7CM. AF_07/2021 | M2 | 205,94
90954 | 90954 | CONTRAPISO ACÚSTICO EM ARGAMASSA PRONTA, PREPARO MANUAL, APLICADO EM ÁREAS SECAS, ACABAMENTO NÃO REFORÇADO, ESPESSURA 7CM. AF_07/2021 | M2 | 219,68
94438 | 94438 | (COMPOSIÇÃO REPRESENTATIVA) DO SERVIÇO DE CONTRAPISO EM ARGAMASSA TRAÇO 1:4 (CIM E AREIA), EM BETONEIRA 400 L, ESPESSURA 3 CM ÁREAS SECAS E 3 CM ÁREAS MOLHADAS, PARA EDIFICAÇÃO HABITACIONAL UNIFAMILIAR (CASA) E EDIFICAÇÃO PÚBLICA PADRÃO. AF_11/2014 | M2 | 41,16
94439 | 94439 | (COMPOSIÇÃO REPRESENTATIVA) DO SERVIÇO DE CONTRAPISO EM ARGAMASSA TRAÇO 1:4 (CIM E AREIA), BETONEIRA 400 L, E = 4 CM ÁREAS SECAS E MOLHADAS SOBRE LAJE , E = 3 CM ÁREAS MOLHADAS SOBRE IMPERMEABILIZAÇÃO, CASA E EDIFICAÇÃO PÚBLICA PADRÃO. AF_11/2014 | M2 | 46,58
94779 | 94779 | (COMPOSIÇÃO REPRESENTATIVA) DO SERVIÇO DE CONTRAPISO EM ARGAMASSA TRAÇO 1:4 (CIM E AREIA), EM BETONEIRA 400 L, ESPESSURA 3 CM ÁREAS SECAS E 3 CM ÁREAS MOLHADAS, PARA EDIFICAÇÃO HABITACIONAL MULTIFAMILIAR (PRÉDIO). AF_11/2014 | M2 | 39,95
94782 | 94782 | (COMPOSIÇÃO REPRESENTATIVA) DO SERVIÇO DE CONTRAPISO EM ARGAMASSA TRAÇO 1:4 (CIM E AREIA), BETONEIRA 400 L, E = 4 CM ÁREAS SECAS E MOLHADAS SOBRE LAJE , E = 3 CM ÁREAS MOLHADAS SOBRE IMPERMEABILIZAÇÃO, PARA EDIFICAÇÃO MULTIFAMILIAR. AF_11/2014 | M2 | 45,96
102803 | 102803 | REFORÇO SUPERFICIAL PARA CONTRAPISOS DE ARGAMASSA SEMI-SECA. AF_07/2021 | M2 | 2,03
101742 | 101742 | RODAPÉ BORRACHA LISO, ALTURA = 7CM, ESPESSURA = 2 MM, PARA ARGAMASSA. AF_09/2020 | M | 60,14
87878 | 87878 | CHAPISCO APLICADO EM ALVENARIAS E ESTRUTURAS DE CONCRETO INTERNAS, COM COLHER DE PEDREIRO. ARGAMASSA TRAÇO 1:3 COM PREPARO MANUAL. AF_10/2022 | M2 | 4,29
87879 | 87879 | CHAPISCO APLICADO EM ALVENARIAS E ESTRUTURAS DE CONCRETO INTERNAS, COM COLHER DE PEDREIRO. ARGAMASSA TRAÇO 1:3 COM PREPARO EM BETONEIRA 400L. AF_10/2022 | M2 | 3,92
87881 | 87881 | CHAPISCO APLICADO NO TETO OU EM ALVENARIA E ESTRUTURA, COM ROLO PARA TEXTURA ACRÍLICA. ARGAMASSA TRAÇO 1:4 E EMULSÃO POLIMÉRICA (ADESIVO) COM PREPARO MANUAL. AF_10/2022 | M2 | 7,33
87882 | 87882 | CHAPISCO APLICADO NO TETO OU EM ALVENARIA E ESTRUTURA, COM ROLO PARA TEXTURA ACRÍLICA. ARGAMASSA TRAÇO 1:4 E EMULSÃO POLIMÉRICA (ADESIVO) COM PREPARO EM BETONEIRA 400L. AF_10/2022 | M2 | 7,21
87884 | 87884 | CHAPISCO APLICADO NO TETO OU EM ALVENARIA E ESTRUTURA, COM ROLO PARA TEXTURA ACRÍLICA. ARGAMASSA INDUSTRIALIZADA COM PREPARO MANUAL. AF_10/2022 | M2 | 9,91
87885 | 87885 | CHAPISCO APLICADO NO TETO OU EM ALVENARIA E ESTRUTURA, COM ROLO PARA TEXTURA ACRÍLICA. ARGAMASSA INDUSTRIALIZADA COM PREPARO EM MISTURADOR 300 KG. AF_10/2022 | M2 | 9,59
87886 | 87886 | CHAPISCO APLICADO NO TETO OU EM ESTRUTURA, COM DESEMPENADEIRA DENTADA. ARGAMASSA INDUSTRIALIZADA COM PREPARO MANUAL. AF_10/2022 | M2 | 16,50
87887 | 87887 | CHAPISCO APLICADO NO TETO OU EM ESTRUTURA, COM DESEMPENADEIRA DENTADA. ARGAMASSA INDUSTRIALIZADA COM PREPARO EM MISTURADOR 300 KG. AF_10/2022 | M2 | 15,83
87888 | 87888 | CHAPISCO APLICADO EM ALVENARIA (SEM PRESENÇA DE VÃOS) E ESTRUTURAS DE CONCRETO DE FACHADA, COM ROLO PARA TEXTURA ACRÍLICA. ARGAMASSA TRAÇO 1:4 E EMULSÃO POLIMÉRICA (ADESIVO) COM PREPARO MANUAL. AF_10/2022 | M2 | 8,67
87889 | 87889 | CHAPISCO APLICADO EM ALVENARIA (SEM PRESENÇA DE VÃOS) E ESTRUTURAS DE CONCRETO DE FACHADA, COM ROLO PARA TEXTURA ACRÍLICA. ARGAMASSA TRAÇO 1:4 E EMULSÃO POLIMÉRICA (ADESIVO) COM PREPARO EM BETONEIRA 400L. AF_10/2022 | M2 | 8,55
87891 | 87891 | CHAPISCO APLICADO EM ALVENARIA (SEM PRESENÇA DE VÃOS) E ESTRUTURAS DE CONCRETO DE FACHADA, COM ROLO PARA TEXTURA ACRÍLICA. ARGAMASSA INDUSTRIALIZADA COM PREPARO MANUAL. AF_10/2022 | M2 | 11,25
87892 | 87892 | CHAPISCO APLICADO EM ALVENARIA (SEM PRESENÇA DE VÃOS) E ESTRUTURAS DE CONCRETO DE FACHADA, COM ROLO PARA TEXTURA ACRÍLICA. ARGAMASSA INDUSTRIALIZADA COM PREPARO EM MISTURADOR 300 KG. AF_10/2022 | M2 | 10,93
87893 | 87893 | CHAPISCO APLICADO EM ALVENARIA (SEM PRESENÇA DE VÃOS) E ESTRUTURAS DE CONCRETO DE FACHADA, COM COLHER DE PEDREIRO. ARGAMASSA TRAÇO 1:3 COM PREPARO MANUAL. AF_10/2022 | M2 | 6,28
87894 | 87894 | CHAPISCO APLICADO EM ALVENARIA (SEM PRESENÇA DE VÃOS) E ESTRUTURAS DE CONCRETO DE FACHADA, COM COLHER DE PEDREIRO. ARGAMASSA TRAÇO 1:3 COM PREPARO EM BETONEIRA 400L. AF_10/2022 | M2 | 5,91
87896 | 87896 | CHAPISCO APLICADO EM ALVENARIA (SEM PRESENÇA DE VÃOS) E ESTRUTURAS DE CONCRETO DE FACHADA, COM EQUIPAMENTO DE PROJEÇÃO. ARGAMASSA TRAÇO 1:3 COM PREPARO MANUAL. AF_10/2022 | M2 | 4,96
87897 | 87897 | CHAPISCO APLICADO EM ALVENARIA (SEM PRESENÇA DE VÃOS) E ESTRUTURAS DE CONCRETO DE FACHADA, COM EQUIPAMENTO DE PROJEÇÃO. ARGAMASSA TRAÇO 1:3 COM PREPARO EM BETONEIRA 400 L. AF_10/2022 | M2 | 4,59
87899 | 87899 | CHAPISCO APLICADO EM ALVENARIA (COM PRESENÇA DE VÃOS) E ESTRUTURAS DE CONCRETO DE FACHADA, COM ROLO PARA TEXTURA ACRÍLICA. ARGAMASSA TRAÇO 1:4 E EMULSÃO POLIMÉRICA (ADESIVO) COM PREPARO MANUAL. AF_10/2022 | M2 | 9,26
87900 | 87900 | CHAPISCO APLICADO EM ALVENARIA (COM PRESENÇA DE VÃOS) E ESTRUTURAS DE CONCRETO DE FACHADA, COM ROLO PARA TEXTURA ACRÍLICA. ARGAMASSA TRAÇO 1:4 E EMULSÃO POLIMÉRICA (ADESIVO) COM PREPARO EM BETONEIRA 400L. AF_10/2022 | M2 | 9,14
87902 | 87902 | CHAPISCO APLICADO EM ALVENARIA (COM PRESENÇA DE VÃOS) E ESTRUTURAS DE CONCRETO DE FACHADA, COM ROLO PARA TEXTURA ACRÍLICA. ARGAMASSA INDUSTRIALIZADA COM PREPARO MANUAL. AF_10/2022 | M2 | 11,84
87903 | 87903 | CHAPISCO APLICADO EM ALVENARIA (COM PRESENÇA DE VÃOS) E ESTRUTURAS DE CONCRETO DE FACHADA, COM ROLO PARA TEXTURA ACRÍLICA. ARGAMASSA INDUSTRIALIZADA COM PREPARO EM MISTURADOR 300 KG. AF_10/2022 | M2 | 11,52
87904 | 87904 | CHAPISCO APLICADO EM ALVENARIA (COM PRESENÇA DE VÃOS) E ESTRUTURAS DE CONCRETO DE FACHADA, COM COLHER DE PEDREIRO. ARGAMASSA TRAÇO 1:3 COM PREPARO MANUAL. AF_10/2022 | M2 | 7,22
87905 | 87905 | CHAPISCO APLICADO EM ALVENARIA (COM PRESENÇA DE VÃOS) E ESTRUTURAS DE CONCRETO DE FACHADA, COM COLHER DE PEDREIRO. ARGAMASSA TRAÇO 1:3 COM PREPARO EM BETONEIRA 400L. AF_10/2022 | M2 | 6,85
87907 | 87907 | CHAPISCO APLICADO EM ALVENARIA (COM PRESENÇA DE VÃOS) E ESTRUTURAS DE CONCRETO DE FACHADA, COM EQUIPAMENTO DE PROJEÇÃO. ARGAMASSA TRAÇO 1:3 COM PREPARO MANUAL. AF_10/2022 | M2 | 5,91
87908 | 87908 | CHAPISCO APLICADO EM ALVENARIA (COM PRESENÇA DE VÃOS) E ESTRUTURAS DE CONCRETO DE FACHADA, COM EQUIPAMENTO DE PROJEÇÃO. ARGAMASSA TRAÇO 1:3 COM PREPARO EM BETONEIRA 400 L. AF_10/2022 | M2 | 5,54
87910 | 87910 | CHAPISCO APLICADO SOMENTE NA ESTRUTURA DE CONCRETO DA FACHADA, COM DESEMPENADEIRA DENTADA. ARGAMASSA INDUSTRIALIZADA COM PREPARO MANUAL. AF_10/2022 | M2 | 20,97
87911 | 87911 | CHAPISCO APLICADO SOMENTE NA ESTRUTURA DE CONCRETO DA FACHADA, COM DESEMPENADEIRA DENTADA. ARGAMASSA INDUSTRIALIZADA COM PREPARO EM MISTURADOR 300 KG. AF_10/2022 | M2 | 20,30
104410 | 104410 | CHAPISCO APLICADO EM ALVENARIA E ESTRUTURAS DE CONCRETO INTERNAS, COM EQUIPAMENTO DE PROJEÇÃO. ARGAMASSA TRAÇO 1:3 COM PREPARO MANUAL. AF_10/2022 | M2 | 4,59
104411 | 104411 | CHAPISCO APLICADO EM ALVENARIA E ESTRUTURAS DE CONCRETO INTERNAS, COM EQUIPAMENTO DE PROJEÇÃO. ARGAMASSA TRAÇO 1:3 COM PREPARO EM BETONEIRA 400 L. AF_10/2022 | M2 | 4,59
87411 | 87411 | APLICAÇÃO MANUAL DE GESSO DESEMPENADO (SEM TALISCAS) EM TETO DE AMBIENTES DE ÁREA MAIOR QUE 10M², ESPESSURA DE 0,5CM. AF_03/2023 | M2 | 16,43
87412 | 87412 | APLICAÇÃO MANUAL DE GESSO DESEMPENADO (SEM TALISCAS) EM TETO DE AMBIENTES DE ÁREA ENTRE 5M² E 10M², ESPESSURA DE 0,5CM. AF_03/2023 | M2 | 23,65
87413 | 87413 | APLICAÇÃO MANUAL DE GESSO DESEMPENADO (SEM TALISCAS) EM TETO DE AMBIENTES DE ÁREA MENOR QUE 5M², ESPESSURA DE 0,5CM. AF_03/2023 | M2 | 27,78
87414 | 87414 | APLICAÇÃO MANUAL DE GESSO DESEMPENADO (SEM TALISCAS) EM TETO DE AMBIENTES DE ÁREA MAIOR QUE 10M², ESPESSURA DE 1,0CM. AF_03/2023 | M2 | 26,49
87415 | 87415 | APLICAÇÃO MANUAL DE GESSO DESEMPENADO (SEM TALISCAS) EM TETO DE AMBIENTES DE ÁREA ENTRE 5M² E 10M², ESPESSURA DE 1,0CM. AF_03/2023 | M2 | 33,71
87416 | 87416 | APLICAÇÃO MANUAL DE GESSO DESEMPENADO (SEM TALISCAS) EM TETO DE AMBIENTES DE ÁREA MENOR QUE 5M², ESPESSURA DE 1,0CM. AF_03/2023 | M2 | 37,85
87418 | 87418 | APLICAÇÃO MANUAL DE GESSO DESEMPENADO (SEM TALISCAS) EM PAREDES, ESPESSURA DE 0,5CM. AF_03/2023 | M2 | 18,72
87421 | 87421 | APLICAÇÃO MANUAL DE GESSO DESEMPENADO (SEM TALISCAS) EM PAREDES, ESPESSURA DE 1,0CM. AF_03/2023 | M2 | 29,10
87424 | 87424 | APLICAÇÃO MANUAL DE GESSO SARRAFEADO (COM TALISCAS) EM PAREDES, ESPESSURA DE 1,0CM. AF_03/2023 | M2 | 37,16
87427 | 87427 | APLICAÇÃO MANUAL DE GESSO SARRAFEADO (COM TALISCAS) EM PAREDES, ESPESSURA DE 1,5CM. AF_03/2023 | M2 | 44,40
87430 | 87430 | APLICAÇÃO DE GESSO PROJETADO COM EQUIPAMENTO DE PROJEÇÃO EM PAREDES, DESEMPENADO (SEM TALISCAS), ESPESSURA DE 0,5CM. AF_03/2023 | M2 | 18,39
87433 | 87433 | APLICAÇÃO DE GESSO PROJETADO COM EQUIPAMENTO DE PROJEÇÃO EM PAREDES, DESEMPENADO (SEM TALISCAS), ESPESSURA DE 1,0CM. AF_03/2023 | M2 | 27,19
87436 | 87436 | APLICAÇÃO DE GESSO PROJETADO COM EQUIPAMENTO DE PROJEÇÃO EM PAREDES, SARRAFEADO (COM TALISCAS), ESPESSURA DE 1,0CM. AF_03/2023 | M2 | 30,47
87439 | 87439 | APLICAÇÃO DE GESSO PROJETADO COM EQUIPAMENTO DE PROJEÇÃO EM PAREDES, SARRAFEADO (COM TALISCAS), ESPESSURA DE 1,5CM. AF_03/2023 | M2 | 37,57
87527 | 87527 | EMBOÇO, PARA RECEBIMENTO DE CERÂMICA, EM ARGAMASSA TRAÇO 1:2:8, PREPARO MECÂNICO COM BETONEIRA 400L, APLICADO MANUALMENTE EM FACES INTERNAS DE PAREDES, PARA AMBIENTE COM ÁREA MENOR QUE 5M2, ESPESSURA DE 20MM, COM EXECUÇÃO DE TALISCAS. AF_06/2014 | M2 | 38,57
87528 | 87528 | EMBOÇO, PARA RECEBIMENTO DE CERÂMICA, EM ARGAMASSA TRAÇO 1:2:8, PREPARO MANUAL, APLICADO MANUALMENTE EM FACES INTERNAS DE PAREDES, PARA AMBIENTE COM ÁREA MENOR QUE 5M2, ESPESSURA DE 20MM, COM EXECUÇÃO DE TALISCAS. AF_06/2014 | M2 | 42,03
87529 | 87529 | MASSA ÚNICA, PARA RECEBIMENTO DE PINTURA, EM ARGAMASSA TRAÇO 1:2:8, PREPARO MECÂNICO COM BETONEIRA 400L, APLICADA MANUALMENTE EM FACES INTERNAS DE PAREDES, ESPESSURA DE 20MM, COM EXECUÇÃO DE TALISCAS. AF_06/2014 | M2 | 35,36
87530 | 87530 | MASSA ÚNICA, PARA RECEBIMENTO DE PINTURA, EM ARGAMASSA TRAÇO 1:2:8, PREPARO MANUAL, APLICADA MANUALMENTE EM FACES INTERNAS DE PAREDES, ESPESSURA DE 20MM, COM EXECUÇÃO DE TALISCAS. AF_06/2014 | M2 | 38,82
87531 | 87531 | EMBOÇO, PARA RECEBIMENTO DE CERÂMICA, EM ARGAMASSA TRAÇO 1:2:8, PREPARO MECÂNICO COM BETONEIRA 400L, APLICADO MANUALMENTE EM FACES INTERNAS DE PAREDES, PARA AMBIENTE COM ÁREA ENTRE 5M2 E 10M2, ESPESSURA DE 20MM, COM EXECUÇÃO DE TALISCAS. AF_06/2014 | M2 | 34,22
87532 | 87532 | EMBOÇO, PARA RECEBIMENTO DE CERÂMICA, EM ARGAMASSA TRAÇO 1:2:8, PREPARO MANUAL, APLICADO MANUALMENTE EM FACES INTERNAS DE PAREDES, PARA AMBIENTE COM ÁREA ENTRE 5M2 E 10M2, ESPESSURA DE 20MM, COM EXECUÇÃO DE TALISCAS. AF_06/2014 | M2 | 37,68
87535 | 87535 | EMBOÇO, PARA RECEBIMENTO DE CERÂMICA, EM ARGAMASSA TRAÇO 1:2:8, PREPARO MECÂNICO COM BETONEIRA 400L, APLICADO MANUALMENTE EM FACES INTERNAS DE PAREDES, PARA AMBIENTE COM ÁREA MAIOR QUE 10M2, ESPESSURA DE 20MM, COM EXECUÇÃO DE TALISCAS. AF_06/2014 | M2 | 31,02
87536 | 87536 | EMBOÇO, PARA RECEBIMENTO DE CERÂMICA, EM ARGAMASSA TRAÇO 1:2:8, PREPARO MANUAL, APLICADO MANUALMENTE EM FACES INTERNAS DE PAREDES, PARA AMBIENTE COM ÁREA MAIOR QUE 10M2, ESPESSURA DE 20MM, COM EXECUÇÃO DE TALISCAS. AF_06/2014 | M2 | 34,48
87537 | 87537 | EMBOÇO, PARA RECEBIMENTO DE CERÂMICA, EM ARGAMASSA INDUSTRIALIZADA, PREPARO MECÂNICO, APLICADO COM EQUIPAMENTO DE MISTURA E PROJEÇÃO DE 1,5 M3/H DE ARGAMASSA EM FACES INTERNAS DE PAREDES, PARA AMBIENTE COM ÁREA MENOR QUE 5M2, ESPESSURA DE 20MM, COM EXECUÇÃO DE TALISCAS. AF_06/2014 | M2 | 82,28
87538 | 87538 | MASSA ÚNICA, PARA RECEBIMENTO DE PINTURA, EM ARGAMASSA INDUSTRIALIZADA, PREPARO MECÂNICO, APLICADO COM EQUIPAMENTO DE MISTURA E PROJEÇÃO DE 1,5 M3/H DE ARGAMASSA EM FACES INTERNAS DE PAREDES, ESPESSURA DE 20MM, COM EXECUÇÃO DE TALISCAS. AF_06/2014 | M2 | 79,55
87539 | 87539 | EMBOÇO, PARA RECEBIMENTO DE CERÂMICA, EM ARGAMASSA INDUSTRIALIZADA, PREPARO MECÂNICO, APLICADO COM EQUIPAMENTO DE MISTURA E PROJEÇÃO DE 1,5 M3/H DE ARGAMASSA EM FACES INTERNAS DE PAREDES, PARA AMBIENTE COM ÁREA ENTRE 5M2 E 10M2, ESPESSURA DE 20MM, COM EXECUÇÃO DE TALISCAS. AF_06/2014 | M2 | 78,57
87541 | 87541 | EMBOÇO, PARA RECEBIMENTO DE CERÂMICA, EM ARGAMASSA INDUSTRIALIZADA, PREPARO MECÂNICO, APLICADO COM EQUIPAMENTO DE MISTURA E PROJEÇÃO DE 1,5 M3/H DE ARGAMASSA EM FACES INTERNAS DE PAREDES, PARA AMBIENTE COM ÁREA MAIOR QUE 10M2, ESPESSURA DE 20MM, COM EXECUÇÃO DE TALISCAS. AF_06/2014 | M2 | 75,85
87543 | 87543 | MASSA ÚNICA, PARA RECEBIMENTO DE PINTURA OU CERÂMICA, ARGAMASSA INDUSTRIALIZADA, PREPARO MECÂNICO, APLICADO COM EQUIPAMENTO DE MISTURA E PROJEÇÃO DE 1,5 M3/H EM FACES INTERNAS DE PAREDES, ESPESSURA DE 5MM, SEM EXECUÇÃO DE TALISCAS. AF_06/2014 | M2 | 25,66
87545 | 87545 | EMBOÇO, PARA RECEBIMENTO DE CERÂMICA, EM ARGAMASSA TRAÇO 1:2:8, PREPARO MECÂNICO COM BETONEIRA 400L, APLICADO MANUALMENTE EM FACES INTERNAS DE PAREDES, PARA AMBIENTE COM ÁREA MENOR QUE 5M2, ESPESSURA DE 10MM, COM EXECUÇÃO DE TALISCAS. AF_06/2014 | M2 | 25,67
87546 | 87546 | EMBOÇO, PARA RECEBIMENTO DE CERÂMICA, EM ARGAMASSA TRAÇO 1:2:8, PREPARO MANUAL, APLICADO MANUALMENTE EM FACES INTERNAS DE PAREDES, PARA AMBIENTE COM ÁREA MENOR QUE 5M2, ESPESSURA DE 10MM, COM EXECUÇÃO DE TALISCAS. AF_06/2014 | M2 | 27,63
87547 | 87547 | MASSA ÚNICA, PARA RECEBIMENTO DE PINTURA, EM ARGAMASSA TRAÇO 1:2:8, PREPARO MECÂNICO COM BETONEIRA 400L, APLICADA MANUALMENTE EM FACES INTERNAS DE PAREDES, ESPESSURA DE 10MM, COM EXECUÇÃO DE TALISCAS. AF_06/2014 | M2 | 22,48
87548 | 87548 | MASSA ÚNICA, PARA RECEBIMENTO DE PINTURA, EM ARGAMASSA TRAÇO 1:2:8, PREPARO MANUAL, APLICADA MANUALMENTE EM FACES INTERNAS DE PAREDES, ESPESSURA DE 10MM, COM EXECUÇÃO DE TALISCAS. AF_06/2014 | M2 | 24,44
87549 | 87549 | EMBOÇO, PARA RECEBIMENTO DE CERÂMICA, EM ARGAMASSA TRAÇO 1:2:8, PREPARO MECÂNICO COM BETONEIRA 400L, APLICADO MANUALMENTE EM FACES INTERNAS DE PAREDES, PARA AMBIENTE COM ÁREA ENTRE 5M2 E 10M2, ESPESSURA DE 10MM, COM EXECUÇÃO DE TALISCAS. AF_06/2014 | M2 | 21,32
87550 | 87550 | EMBOÇO, PARA RECEBIMENTO DE CERÂMICA, EM ARGAMASSA TRAÇO 1:2:8, PREPARO MANUAL, APLICADO MANUALMENTE EM FACES INTERNAS DE PAREDES, PARA AMBIENTE COM ÁREA ENTRE 5M2 E 10M2, ESPESSURA DE 10MM, COM EXECUÇÃO DE TALISCAS. AF_06/2014 | M2 | 23,28
87553 | 87553 | EMBOÇO, PARA RECEBIMENTO DE CERÂMICA, EM ARGAMASSA TRAÇO 1:2:8, PREPARO MECÂNICO COM BETONEIRA 400L, APLICADO MANUALMENTE EM FACES INTERNAS DE PAREDES, PARA AMBIENTE COM ÁREA MAIOR QUE 10M2, ESPESSURA DE 10MM, COM EXECUÇÃO DE TALISCAS. AF_06/2014 | M2 | 18,12
87554 | 87554 | EMBOÇO, PARA RECEBIMENTO DE CERÂMICA, EM ARGAMASSA TRAÇO 1:2:8, PREPARO MANUAL, APLICADO MANUALMENTE EM FACES INTERNAS DE PAREDES, PARA AMBIENTE COM ÁREA MAIOR QUE 10M2, ESPESSURA DE 10MM, COM EXECUÇÃO DE TALISCAS. AF_06/2014 | M2 | 20,08
87555 | 87555 | EMBOÇO, PARA RECEBIMENTO DE CERÂMICA, EM ARGAMASSA INDUSTRIALIZADA, PREPARO MECÂNICO, APLICADO COM EQUIPAMENTO DE MISTURA E PROJEÇÃO DE 1,5 M3/H DE ARGAMASSA EM FACES INTERNAS DE PAREDES, PARA AMBIENTE COM ÁREA MENOR QUE 5M2, ESPESSURA DE 10MM, COM EXECUÇÃO DE TALISCAS. AF_06/2014 | M2 | 49,43
87556 | 87556 | MASSA ÚNICA, PARA RECEBIMENTO DE PINTURA, EM ARGAMASSA INDUSTRIALIZADA, PREPARO MECÂNICO, APLICADO COM EQUIPAMENTO DE MISTURA E PROJEÇÃO DE 1,5 M3/H DE ARGAMASSA EM FACES INTERNAS DE PAREDES, ESPESSURA DE 10MM, COM EXECUÇÃO DE TALISCAS. AF_06/2014 | M2 | 46,71
87557 | 87557 | EMBOÇO, PARA RECEBIMENTO DE CERÂMICA, EM ARGAMASSA INDUSTRIALIZADA, PREPARO MECÂNICO, APLICADO COM EQUIPAMENTO DE MISTURA E PROJEÇÃO DE 1,5 M3/H DE ARGAMASSA EM FACES INTERNAS DE PAREDES, PARA AMBIENTE COM ÁREA ENTRE 5M2 E 10M2, ESPESSURA DE 10MM, COM EXECUÇÃO DE TALISCAS. AF_06/2014 | M2 | 45,72
87559 | 87559 | EMBOÇO, PARA RECEBIMENTO DE CERÂMICA, EM ARGAMASSA INDUSTRIALIZADA, PREPARO MECÂNICO, APLICADO COM EQUIPAMENTO DE MISTURA E PROJEÇÃO DE 1,5 M3/H DE ARGAMASSA EM FACES INTERNAS DE PAREDES, PARA AMBIENTE COM ÁREA MAIOR QUE 10M2, ESPESSURA DE 10MM, COM EXECUÇÃO DE TALISCAS. AF_06/2014 | M2 | 42,99
87561 | 87561 | MASSA ÚNICA, PARA RECEBIMENTO DE PINTURA OU CERÂMICA, EM ARGAMASSA INDUSTRIALIZADA, PREPARO MECÂNICO, APLICADO COM EQUIPAMENTO DE MISTURA E PROJEÇÃO DE 1,5 M3/H DE ARGAMASSA EM FACES INTERNAS DE PAREDES, ESPESSURA DE 10MM, SEM EXECUÇÃO DE TALISCAS. AF_06/2014 | M2 | 45,97
87775 | 87775 | EMBOÇO OU MASSA ÚNICA EM ARGAMASSA TRAÇO 1:2:8, PREPARO MECÂNICO COM BETONEIRA 400 L, APLICADA MANUALMENTE EM PANOS DE FACHADA COM PRESENÇA DE VÃOS, ESPESSURA DE 25 MM. AF_08/2022 | M2 | 48,18
87777 | 87777 | EMBOÇO OU MASSA ÚNICA EM ARGAMASSA TRAÇO 1:2:8, PREPARO MANUAL, APLICADA MANUALMENTE EM PANOS DE FACHADA COM PRESENÇA DE VÃOS, ESPESSURA DE 25 MM. AF_08/2022 | M2 | 51,08
87778 | 87778 | EMBOÇO OU MASSA ÚNICA EM ARGAMASSA INDUSTRIALIZADA, PREPARO MECÂNICO E APLICAÇÃO COM EQUIPAMENTO DE MISTURA E PROJEÇÃO DE 1,5 M3/H DE ARGAMASSA EM PANOS DE FACHADA COM PRESENÇA DE VÃOS, ESPESSURA DE 25 MM. AF_08/2022 | M2 | 85,12
87779 | 87779 | EMBOÇO OU MASSA ÚNICA EM ARGAMASSA TRAÇO 1:2:8, PREPARO MECÂNICO COM BETONEIRA 400 L, APLICADA MANUALMENTE EM PANOS DE FACHADA COM PRESENÇA DE VÃOS, ESPESSURA DE 35 MM. AF_08/2022 | M2 | 62,11
87781 | 87781 | EMBOÇO OU MASSA ÚNICA EM ARGAMASSA TRAÇO 1:2:8, PREPARO MANUAL, APLICADA MANUALMENTE EM PANOS DE FACHADA COM PRESENÇA DE VÃOS, ESPESSURA DE 35 MM. AF_08/2022 | M2 | 65,99
87783 | 87783 | EMBOÇO OU MASSA ÚNICA EM ARGAMASSA INDUSTRIALIZADA, PREPARO MECÂNICO E APLICAÇÃO COM EQUIPAMENTO DE MISTURA E PROJEÇÃO DE 1,5 M3/H DE ARGAMASSA EM PANOS DE FACHADA COM PRESENÇA DE VÃOS, ESPESSURA DE 35 MM. AF_08/2022 | M2 | 111,83
87784 | 87784 | EMBOÇO OU MASSA ÚNICA EM ARGAMASSA TRAÇO 1:2:8, PREPARO MECÂNICO COM BETONEIRA 400 L, APLICADA MANUALMENTE EM PANOS DE FACHADA COM PRESENÇA DE VÃOS, ESPESSURA DE 45 MM. AF_08/2022 | M2 | 68,27
87786 | 87786 | EMBOÇO OU MASSA ÚNICA EM ARGAMASSA TRAÇO 1:2:8, PREPARO MANUAL, APLICADA MANUALMENTE EM PANOS DE FACHADA COM PRESENÇA DE VÃOS, ESPESSURA DE 45 MM. AF_08/2022 | M2 | 73,14
87787 | 87787 | EMBOÇO OU MASSA ÚNICA EM ARGAMASSA INDUSTRIALIZADA, PREPARO MECÂNICO E APLICAÇÃO COM EQUIPAMENTO DE MISTURA E PROJEÇÃO DE 1,5 M3/H DE ARGAMASSA EM PANOS DE FACHADA COM PRESENÇA DE VÃOS, ESPESSURA DE 45 MM. AF_08/2022 | M2 | 131,44
87788 | 87788 | EMBOÇO OU MASSA ÚNICA EM ARGAMASSA TRAÇO 1:2:8, PREPARO MECÂNICO COM BETONEIRA 400 L, APLICADA MANUALMENTE EM PANOS DE FACHADA COM PRESENÇA DE VÃOS, ESPESSURA MAIOR OU IGUAL A 50 MM. AF_08/2022 | M2 | 80,14
87790 | 87790 | EMBOÇO OU MASSA ÚNICA EM ARGAMASSA TRAÇO 1:2:8, PREPARO MANUAL, APLICADA MANUALMENTE EM PANOS DE FACHADA COM PRESENÇA DE VÃOS, ESPESSURA MAIOR OU IGUAL A 50 MM. AF_06/2014 | M2 | 85,49
87791 | 87791 | EMBOÇO OU MASSA ÚNICA EM ARGAMASSA INDUSTRIALIZADA, PREPARO MECÂNICO E APLICAÇÃO COM EQUIPAMENTO DE MISTURA E PROJEÇÃO DE 1,5 M3/H DE ARGAMASSA EM PANOS DE FACHADA COM PRESENÇA DE VÃOS, ESPESSURA MAIOR OU IGUAL A 50 MM. AF_08/2022 | M2 | 144,79
87792 | 87792 | EMBOÇO OU MASSA ÚNICA EM ARGAMASSA TRAÇO 1:2:8, PREPARO MECÂNICO COM BETONEIRA 400 L, APLICADA MANUALMENTE EM PANOS CEGOS DE FACHADA (SEM PRESENÇA DE VÃOS), ESPESSURA DE 25 MM. AF_08/2022 | M2 | 36,29
87794 | 87794 | EMBOÇO OU MASSA ÚNICA EM ARGAMASSA TRAÇO 1:2:8, PREPARO MANUAL, APLICADA MANUALMENTE EM PANOS CEGOS DE FACHADA (SEM PRESENÇA DE VÃOS), ESPESSURA DE 25 MM. AF_09/2022 | M2 | 38,99
87795 | 87795 | EMBOÇO OU MASSA ÚNICA EM ARGAMASSA INDUSTRIALIZADA, PREPARO MECÂNICO E APLICAÇÃO COM EQUIPAMENTO DE MISTURA E PROJEÇÃO DE 1,5 M3/H DE ARGAMASSA EM PANOS CEGOS DE FACHADA (SEM PRESENÇA DE VÃOS), ESPESSURA DE 25 MM. AF_08/2022 | M2 | 71,62
87797 | 87797 | EMBOÇO OU MASSA ÚNICA EM ARGAMASSA TRAÇO 1:2:8, PREPARO MECÂNICO COM BETONEIRA 400 L, APLICADA MANUALMENTE EM PANOS CEGOS DE FACHADA (SEM PRESENÇA DE VÃOS), ESPESSURA DE 35 MM. AF_08/2022 | M2 | 49,85
87799 | 87799 | EMBOÇO OU MASSA ÚNICA EM ARGAMASSA TRAÇO 1:2:8, PREPARO MANUAL, APLICADA MANUALMENTE EM PANOS CEGOS DE FACHADA (SEM PRESENÇA DE VÃOS), ESPESSURA DE 35 MM. AF_08/2022 | M2 | 53,47
87800 | 87800 | EMBOÇO OU MASSA ÚNICA EM ARGAMASSA INDUSTRIALIZADA, PREPARO MECÂNICO E APLICAÇÃO COM EQUIPAMENTO DE MISTURA E PROJEÇÃO DE 1,5 M3/H DE ARGAMASSA EM PANOS CEGOS DE FACHADA (SEM PRESENÇA DE VÃOS), ESPESSURA DE 35 MM. AF_08/2022 | M2 | 96,99
87801 | 87801 | EMBOÇO OU MASSA ÚNICA EM ARGAMASSA TRAÇO 1:2:8, PREPARO MECÂNICO COM BETONEIRA 400 L, APLICADA MANUALMENTE EM PANOS CEGOS DE FACHADA (SEM PRESENÇA DE VÃOS), ESPESSURA DE 45 MM. AF_08/2022 | M2 | 55,62
87803 | 87803 | EMBOÇO OU MASSA ÚNICA EM ARGAMASSA TRAÇO 1:2:8, PREPARO MANUAL, APLICADA MANUALMENTE EM PANOS CEGOS DE FACHADA (SEM PRESENÇA DE VÃOS), ESPESSURA DE 45 MM. AF_08/2022 | M2 | 60,16
87804 | 87804 | EMBOÇO OU MASSA ÚNICA EM ARGAMASSA INDUSTRIALIZADA, PREPARO MECÂNICO E APLICAÇÃO COM EQUIPAMENTO DE MISTURA E PROJEÇÃO DE 1,5 M3/H DE ARGAMASSA EM PANOS CEGOS DE FACHADA (SEM PRESENÇA DE VÃOS), ESPESSURA DE 45 MM. AF_08/2022 | M2 | 115,32
87805 | 87805 | EMBOÇO OU MASSA ÚNICA EM ARGAMASSA TRAÇO 1:2:8, PREPARO MECÂNICO COM BETONEIRA 400 L, APLICADA MANUALMENTE EM PANOS CEGOS DE FACHADA (SEM PRESENÇA DE VÃOS), ESPESSURA MAIOR OU IGUAL A 50 MM. AF_08/2022 | M2 | 60,74
87807 | 87807 | EMBOÇO OU MASSA ÚNICA EM ARGAMASSA TRAÇO 1:2:8, PREPARO MANUAL, APLICADA MANUALMENTE EM PANOS CEGOS DE FACHADA (SEM PRESENÇA DE VÃOS), ESPESSURA MAIOR OU IGUAL A 50 MM. AF_08/2022 | M2 | 65,74
87808 | 87808 | EMBOÇO OU MASSA ÚNICA EM ARGAMASSA INDUSTRIALIZADA, PREPARO MECÂNICO E APLICAÇÃO COM EQUIPAMENTO DE MISTURA E PROJEÇÃO DE 1,5 M3/H DE ARGAMASSA EM PANOS CEGOS DE FACHADA (SEM PRESENÇA DE VÃOS), ESPESSURA MAIOR OU IGUAL A 50 MM. AF_08/2022 | M2 | 123,92
87809 | 87809 | EMBOÇO OU MASSA ÚNICA EM ARGAMASSA TRAÇO 1:2:8, PREPARO MECÂNICO COM BETONEIRA 400 L, APLICADA MANUALMENTE EM SUPERFÍCIES EXTERNAS DA SACADA, ESPESSURA DE 25 MM, SEM USO DE TELA METÁLICA DE REFORÇO CONTRA FISSURAÇÃO. AF_08/2022 | M2 | 66,49
87811 | 87811 | EMBOÇO OU MASSA ÚNICA EM ARGAMASSA TRAÇO 1:2:8, PREPARO MANUAL, APLICADA MANUALMENTE EM SUPERFÍCIES EXTERNAS DA SACADA, ESPESSURA DE 25 MM, SEM USO DE TELA METÁLICA DE REFORÇO CONTRA FISSURAÇÃO. AF_08/2022 | M2 | 69,19
87812 | 87812 | EMBOÇO OU MASSA ÚNICA EM ARGAMASSA INDUSTRIALIZADA, PREPARO MECÂNICO E APLICAÇÃO COM EQUIPAMENTO DE MISTURA E PROJEÇÃO DE 1,5 M3/H EM SUPERFÍCIES EXTERNAS DA SACADA, ESPESSURA 25 MM, SEM USO DE TELA METÁLICA. AF_08/2022 | M2 | 98,79
87813 | 87813 | EMBOÇO OU MASSA ÚNICA EM ARGAMASSA TRAÇO 1:2:8, PREPARO MECÂNICO COM BETONEIRA 400 L, APLICADA MANUALMENTE EM SUPERFÍCIES EXTERNAS DA SACADA, ESPESSURA DE 35 MM, SEM USO DE TELA METÁLICA DE REFORÇO CONTRA FISSURAÇÃO. AF_08/2022 | M2 | 80,04
87815 | 87815 | EMBOÇO OU MASSA ÚNICA EM ARGAMASSA TRAÇO 1:2:8, PREPARO MANUAL, APLICADA MANUALMENTE EM SUPERFÍCIES EXTERNAS DA SACADA, ESPESSURA DE 35 MM, SEM USO DE TELA METÁLICA DE REFORÇO CONTRA FISSURAÇÃO. AF_08/2022 | M2 | 83,66
87816 | 87816 | EMBOÇO OU MASSA ÚNICA EM ARGAMASSA INDUSTRIALIZADA, PREPARO MECÂNICO E APLICAÇÃO COM EQUIPAMENTO DE MISTURA E PROJEÇÃO DE 1,5 M3/H EM SUPERFÍCIES EXTERNAS DA SACADA, ESPESSURA 35 MM, SEM USO DE TELA METÁLICA. AF_08/2022 | M2 | 124,20
87817 | 87817 | EMBOÇO OU MASSA ÚNICA EM ARGAMASSA TRAÇO 1:2:8, PREPARO MECÂNICO COM BETONEIRA 400 L, APLICADA MANUALMENTE EM SUPERFÍCIES EXTERNAS DA SACADA, ESPESSURA DE 45 MM, SEM USO DE TELA METÁLICA DE REFORÇO CONTRA FISSURAÇÃO. AF_08/2022 | M2 | 85,81
87819 | 87819 | EMBOÇO OU MASSA ÚNICA EM ARGAMASSA TRAÇO 1:2:8, PREPARO MANUAL, APLICADA MANUALMENTE EM SUPERFÍCIES EXTERNAS DA SACADA, ESPESSURA DE 45 MM, SEM USO DE TELA METÁLICA DE REFORÇO CONTRA FISSURAÇÃO. AF_08/2022 | M2 | 90,35
87820 | 87820 | EMBOÇO OU MASSA ÚNICA EM ARGAMASSA INDUSTRIALIZADA, PREPARO MECÂNICO E APLICAÇÃO COM EQUIPAMENTO DE MISTURA E PROJEÇÃO DE 1,5 M3/H EM SUPERFÍCIES EXTERNAS DA SACADA, ESPESSURA 45 MM, SEM USO DE TELA METÁLICA. AF_08/2022 | M2 | 142,53
87821 | 87821 | EMBOÇO OU MASSA ÚNICA EM ARGAMASSA TRAÇO 1:2:8, PREPARO MECÂNICO COM BETONEIRA 400 L, APLICADA MANUALMENTE EM SUPERFÍCIES EXTERNAS DA SACADA, ESPESSURA MAIOR OU IGUAL A 50 MM, SEM USO DE TELA METÁLICA DE REFORÇO CONTRA FISSURAÇÃO. AF_08/2022 | M2 | 110,61
87823 | 87823 | EMBOÇO OU MASSA ÚNICA EM ARGAMASSA TRAÇO 1:2:8, PREPARO MANUAL, APLICADA MANUALMENTE EM SUPERFÍCIES EXTERNAS DA SACADA, ESPESSURA MAIOR OU IGUAL A 50 MM, SEM USO DE TELA METÁLICA DE REFORÇO CONTRA FISSURAÇÃO. AF_08/2022 | M2 | 115,61
87824 | 87824 | EMBOÇO OU MASSA ÚNICA EM ARGAMASSA INDUSTRIALIZADA, PREPARO MECÂNICO E APLICAÇÃO COM EQUIPAMENTO DE MISTURA E PROJEÇÃO DE 1,5 M3/H EM SUPERFÍCIES EXTERNAS DA SACADA, ESPESSURA MAIOR OU IGUAL A 50 MM, SEM USO DE TELA METÁLICA. AF_08/2022 | M2 | 163,87
87825 | 87825 | EMBOÇO OU MASSA ÚNICA EM ARGAMASSA TRAÇO 1:2:8, PREPARO MECÂNICO COM BETONEIRA 400 L, APLICADA MANUALMENTE NAS PAREDES INTERNAS DA SACADA, ESPESSURA DE 25 MM, SEM USO DE TELA METÁLICA DE REFORÇO CONTRA FISSURAÇÃO. AF_08/2022 | M2 | 62,99
87827 | 87827 | EMBOÇO OU MASSA ÚNICA EM ARGAMASSA TRAÇO 1:2:8, PREPARO MANUAL, APLICADA MANUALMENTE NAS PAREDES INTERNAS DA SACADA, ESPESSURA DE 25 MM, SEM USO DE TELA METÁLICA DE REFORÇO CONTRA FISSURAÇÃO. AF_08/2022 | M2 | 66,29
87828 | 87828 | EMBOÇO OU MASSA ÚNICA EM ARGAMASSA INDUSTRIALIZADA, PREPARO MECÂNICO E APLICAÇÃO COM EQUIPAMENTO DE MISTURA E PROJEÇÃO DE 1,5 M3/H NAS PAREDES INTERNAS DA SACADA, ESPESSURA 25 MM, SEM USO DE TELA METÁLICA. AF_08/2022 | M2 | 104,31
87829 | 87829 | EMBOÇO OU MASSA ÚNICA EM ARGAMASSA TRAÇO 1:2:8, PREPARO MECÂNICO COM BETONEIRA 400 L, APLICADA MANUALMENTE NAS PAREDES INTERNAS DA SACADA, ESPESSURA DE 35 MM, SEM USO DE TELA METÁLICA DE REFORÇO CONTRA FISSURAÇÃO. AF_08/2022 | M2 | 76,67
87831 | 87831 | EMBOÇO OU MASSA ÚNICA EM ARGAMASSA TRAÇO 1:2:8, PREPARO MANUAL, APLICADA MANUALMENTE NAS PAREDES INTERNAS DA SACADA, ESPESSURA DE 35 MM, SEM USO DE TELA METÁLICA DE REFORÇO CONTRA FISSURAÇÃO. AF_08/2022 | M2 | 81,10
87832 | 87832 | EMBOÇO OU MASSA ÚNICA EM ARGAMASSA INDUSTRIALIZADA, PREPARO MECÂNICO E APLICAÇÃO COM EQUIPAMENTO DE MISTURA E PROJEÇÃO DE 1,5 M3/H DE ARGAMASSA NAS PAREDES INTERNAS DA SACADA, ESPESSURA 35 MM, SEM USO DE TELA METÁLICA. AF_08/2022 | M2 | 132,71
87834 | 87834 | REVESTIMENTO DECORATIVO MONOCAMADA APLICADO MANUALMENTE EM PANOS CEGOS DA FACHADA DE UM EDIFÍCIO DE ESTRUTURA CONVENCIONAL, COM ACABAMENTO RASPADO. AF_06/2014 | M2 | 199,39
87835 | 87835 | REVESTIMENTO DECORATIVO MONOCAMADA APLICADO MANUALMENTE EM PANOS CEGOS DA FACHADA DE UM EDIFÍCIO DE ALVENARIA ESTRUTURAL, COM ACABAMENTO RASPADO. AF_06/2014 | M2 | 138,35
87836 | 87836 | REVESTIMENTO DECORATIVO MONOCAMADA APLICADO COM EQUIPAMENTO DE PROJEÇÃO EM PANOS CEGOS DA FACHADA DE UM EDIFÍCIO DE ESTRUTURA CONVENCIONAL, COM ACABAMENTO RASPADO. AF_06/2014 | M2 | 192,46
87837 | 87837 | REVESTIMENTO DECORATIVO MONOCAMADA APLICADO COM EQUIPAMENTO DE PROJEÇÃO EM PANOS CEGOS DA FACHADA DE UM EDIFÍCIO DE ALVENARIA ESTRUTURAL, COM ACABAMENTO RASPADO. AF_06/2014 | M2 | 132,24
87838 | 87838 | REVESTIMENTO DECORATIVO MONOCAMADA APLICADO MANUALMENTE EM PANOS DA FACHADA COM PRESENÇA DE VÃOS, DE UM EDIFÍCIO DE ESTRUTURA CONVENCIONAL E ACABAMENTO RASPADO. AF_06/2014 | M2 | 205,95
87839 | 87839 | REVESTIMENTO DECORATIVO MONOCAMADA APLICADO MANUALMENTE EM PANOS DA FACHADA COM PRESENÇA DE VÃOS, DE UM EDIFÍCIO DE ALVENARIA ESTRUTURAL E ACABAMENTO RASPADO. AF_06/2014 | M2 | 143,30
87840 | 87840 | REVESTIMENTO DECORATIVO MONOCAMADA APLICADO COM EQUIPAMENTO DE PROJEÇÃO EM PANOS DA FACHADA COM PRESENÇA DE VÃOS, DE UM EDIFÍCIO DE ESTRUTURA CONVENCIONAL E ACABAMENTO RASPADO. AF_06/2014 | M2 | 197,33
87841 | 87841 | REVESTIMENTO DECORATIVO MONOCAMADA APLICADO COM EQUIPAMENTO DE PROJEÇÃO EM PANOS DA FACHADA COM PRESENÇA DE VÃOS, DE UM EDIFÍCIO DE ALVENARIA ESTRUTURAL E ACABAMENTO RASPADO. AF_06/2014 | M2 | 135,48
87842 | 87842 | REVESTIMENTO DECORATIVO MONOCAMADA APLICADO MANUALMENTE EM SUPERFÍCIES EXTERNAS DA SACADA DE UM EDIFÍCIO DE ESTRUTURA CONVENCIONAL E ACABAMENTO RASPADO. AF_06/2014 | M2 | 208,33
87843 | 87843 | REVESTIMENTO DECORATIVO MONOCAMADA APLICADO MANUALMENTE EM SUPERFÍCIES EXTERNAS DA SACADA DE UM EDIFÍCIO DE ALVENARIA ESTRUTURAL E ACABAMENTO RASPADO. AF_06/2014 | M2 | 152,48
87844 | 87844 | REVESTIMENTO DECORATIVO MONOCAMADA APLICADO COM EQUIPAMENTO DE PROJEÇÃO EM SUPERFÍCIES EXTERNAS DA SACADA DE UM EDIFÍCIO DE ESTRUTURA CONVENCIONAL E ACABAMENTO RASPADO. AF_06/2014 | M2 | 195,25
87845 | 87845 | REVESTIMENTO DECORATIVO MONOCAMADA APLICADO COM EQUIPAMENTO DE PROJEÇÃO EM SUPERFÍCIES EXTERNAS DA SACADA DE UM EDIFÍCIO DE ALVENARIA ESTRUTURAL E ACABAMENTO RASPADO. AF_06/2014 | M2 | 140,24
87846 | 87846 | REVESTIMENTO DECORATIVO MONOCAMADA APLICADO MANUALMENTE EM PANOS CEGOS DA FACHADA DE UM EDIFÍCIO DE ESTRUTURA CONVENCIONAL, COM ACABAMENTO TRAVERTINO. AF_06/2014 | M2 | 215,74
87847 | 87847 | REVESTIMENTO DECORATIVO MONOCAMADA APLICADO MANUALMENTE EM PANOS CEGOS DA FACHADA DE UM EDIFÍCIO DE ALVENARIA ESTRUTURAL, COM ACABAMENTO TRAVERTINO. AF_06/2014 | M2 | 154,72
87848 | 87848 | REVESTIMENTO DECORATIVO MONOCAMADA APLICADO COM EQUIPAMENTO DE PROJEÇÃO EM PANOS CEGOS DA FACHADA DE UM EDIFÍCIO DE ESTRUTURA CONVENCIONAL, COM ACABAMENTO TRAVERTINO. AF_06/2014 | M2 | 207,64
87849 | 87849 | REVESTIMENTO DECORATIVO MONOCAMADA APLICADO COM EQUIPAMENTO DE PROJEÇÃO EM PANOS CEGOS DA FACHADA DE UM EDIFÍCIO DE ALVENARIA ESTRUTURAL, COM ACABAMENTO TRAVERTINO. AF_06/2014 | M2 | 147,41
87850 | 87850 | REVESTIMENTO DECORATIVO MONOCAMADA APLICADO MANUALMENTE EM PANOS DA FACHADA COM PRESENÇA DE VÃOS, DE UM EDIFÍCIO DE ESTRUTURA CONVENCIONAL E ACABAMENTO TRAVERTINO. AF_06/2014 | M2 | 222,32
87851 | 87851 | REVESTIMENTO DECORATIVO MONOCAMADA APLICADO MANUALMENTE EM PANOS DA FACHADA COM PRESENÇA DE VÃOS, DE UM EDIFÍCIO DE ALVENARIA ESTRUTURAL E ACABAMENTO TRAVERTINO. AF_06/2014 | M2 | 159,68
87852 | 87852 | REVESTIMENTO DECORATIVO MONOCAMADA APLICADO COM EQUIPAMENTO DE PROJEÇÃO EM PANOS DA FACHADA COM PRESENÇA DE VÃOS, DE UM EDIFÍCIO DE ESTRUTURA CONVENCIONAL E ACABAMENTO TRAVERTINO. AF_06/2014 | M2 | 212,49
87853 | 87853 | REVESTIMENTO DECORATIVO MONOCAMADA APLICADO COM EQUIPAMENTO DE PROJEÇÃO EM PANOS DA FACHADA COM PRESENÇA DE VÃOS, DE UM EDIFÍCIO DE ALVENARIA ESTRUTURAL E ACABAMENTO TRAVERTINO. AF_06/2014 | M2 | 150,63
87854 | 87854 | REVESTIMENTO DECORATIVO MONOCAMADA APLICADO MANUALMENTE EM SUPERFÍCIES EXTERNAS DA SACADA DE UM EDIFÍCIO DE ESTRUTURA CONVENCIONAL E ACABAMENTO TRAVERTINO. AF_06/2014 | M2 | 224,67
87855 | 87855 | REVESTIMENTO DECORATIVO MONOCAMADA APLICADO MANUALMENTE EM SUPERFÍCIES EXTERNAS DA SACADA DE UM EDIFÍCIO DE ALVENARIA ESTRUTURAL E ACABAMENTO TRAVERTINO. AF_06/2014 | M2 | 168,85
87856 | 87856 | REVESTIMENTO DECORATIVO MONOCAMADA APLICADO COM EQUIPAMENTO DE PROJEÇÃO EM SUPERFÍCIES EXTERNAS DA SACADA DE UM EDIFÍCIO DE ESTRUTURA CONVENCIONAL E ACABAMENTO TRAVERTINO. AF_06/2014 | M2 | 210,44
87857 | 87857 | REVESTIMENTO DECORATIVO MONOCAMADA APLICADO COM EQUIPAMENTO DE PROJEÇÃO EM SUPERFÍCIES EXTERNAS DA SACADA DE UM EDIFÍCIO DE ALVENARIA ESTRUTURAL E ACABAMENTO TRAVERTINO. AF_06/2014 | M2 | 155,40
87858 | 87858 | REVESTIMENTO DECORATIVO MONOCAMADA APLICADO MANUALMENTE NAS PAREDES INTERNAS DA SACADA COM ACABAMENTO RASPADO. AF_06/2014 | M2 | 147,54
87859 | 87859 | REVESTIMENTO DECORATIVO MONOCAMADA APLICADO MANUALMENTE NAS PAREDES INTERNAS DA SACADA COM ACABAMENTO TRAVERTINO. AF_06/2014 | M2 | 169,22
89048 | 89048 | (COMPOSIÇÃO REPRESENTATIVA) DO SERVIÇO DE EMBOÇO/MASSA ÚNICA, TRAÇO 1:2:8, PREPARO MECÂNICO, COM BETONEIRA DE 400L, EM PAREDES DE AMBIENTES INTERNOS, COM EXECUÇÃO DE TALISCAS, PARA EDIFICAÇÃO HABITACIONAL MULTIFAMILIAR (PRÉDIO). AF_11/2014 | M2 | 36,04
89049 | 89049 | (COMPOSIÇÃO REPRESENTATIVA) DO SERVIÇO DE APLICAÇÃO MANUAL DE GESSO DESEMPENADO (SEM TALISCAS) EM TETO, ESPESSURA 0,5 CM, PARA EDIFICAÇÃO HABITACIONAL MULTIFAMILIAR (PRÉDIO). AF_11/2014 | M2 | 23,04
89173 | 89173 | (COMPOSIÇÃO REPRESENTATIVA) DO SERVIÇO DE EMBOÇO/MASSA ÚNICA, APLICADO MANUALMENTE, TRAÇO 1:2:8, EM BETONEIRA DE 400L, PAREDES INTERNAS, COM EXECUÇÃO DE TALISCAS, EDIFICAÇÃO HABITACIONAL UNIFAMILIAR (CASAS) E EDIFICAÇÃO PÚBLICA PADRÃO. AF_12/2014 | M2 | 35,53
90406 | 90406 | MASSA ÚNICA, PARA RECEBIMENTO DE PINTURA, EM ARGAMASSA TRAÇO 1:2:8, PREPARO MECÂNICO COM BETONEIRA 400L, APLICADA MANUALMENTE EM TETO, ESPESSURA DE 20MM, COM EXECUÇÃO DE TALISCAS. AF_03/2015 | M2 | 44,72
90407 | 90407 | MASSA ÚNICA, PARA RECEBIMENTO DE PINTURA, EM ARGAMASSA TRAÇO 1:2:8, PREPARO MANUAL, APLICADA MANUALMENTE EM TETO, ESPESSURA DE 20MM, COM EXECUÇÃO DE TALISCAS. AF_03/2015 | M2 | 48,18
90408 | 90408 | MASSA ÚNICA, PARA RECEBIMENTO DE PINTURA, EM ARGAMASSA TRAÇO 1:2:8, PREPARO MECÂNICO COM BETONEIRA 400L, APLICADA MANUALMENTE EM TETO, ESPESSURA DE 10MM, COM EXECUÇÃO DE TALISCAS. AF_03/2015 | M2 | 31,56
90409 | 90409 | MASSA ÚNICA, PARA RECEBIMENTO DE PINTURA, EM ARGAMASSA TRAÇO 1:2:8, PREPARO MANUAL, APLICADA MANUALMENTE EM TETO, ESPESSURA DE 10MM, COM EXECUÇÃO DE TALISCAS. AF_03/2015 | M2 | 33,52
104203 | 104203 | EMBOÇO OU MASSA ÚNICA EM ARGAMASSA TRAÇO 1:2:8, PREPARO MECÂNICA COM BETONEIRA 400 L, APLICADA COM PROJETOR TIPO CANEQUINHA EM PANOS DE FACHADA COM PRESENÇA DE VÃOS, ESPESSURA DE 25 MM, ACESSO POR BALANCIM MANUAL. AF_08/2022 | M2 | 52,79
104204 | 104204 | EMBOÇO OU MASSA ÚNICA EM ARGAMASSA TRAÇO 1:2:8, PREPARO MECÂNICA COM BETONEIRA 400 L, APLICADA COM PROJETOR TIPO CANEQUINHA EM PANOS DE FACHADA COM PRESENÇA DE VÃOS, ESPESSURA DE 35 MM, ACESSO POR BALANCIM MANUAL. AF_08/2022 | M2 | 68,28
104205 | 104205 | EMBOÇO OU MASSA ÚNICA EM ARGAMASSA TRAÇO 1:2:8, PREPARO MECÂNICA COM BETONEIRA 400 L, APLICADA COM PROJETOR TIPO CANEQUINHA EM PANOS DE FACHADA COM PRESENÇA DE VÃOS, ESPESSURA DE 45 MM, ACESSO POR BALANCIM MANUAL. AF_08/2022 | M2 | 75,12
104206 | 104206 | EMBOÇO OU MASSA ÚNICA EM ARGAMASSA TRAÇO 1:2:8, PREPARO MECÂNICA COM BETONEIRA 400 L, APLICADA COM PROJETOR TIPO CANEQUINHA EM PANOS DE FACHADA COM PRESENÇA DE VÃOS, ESPESSURA DE 50 MM, ACESSO POR BALANCIM MANUAL. AF_08/2022 | M2 | 82,96
104207 | 104207 | EMBOÇO OU MASSA ÚNICA EM ARGAMASSA TRAÇO 1:2:8, PREPARO MECÂNICA COM BETONEIRA 400 L, APLICADA COM PROJETOR TIPO CANEQUINHA EM PANOS DE FACHADA SEM PRESENÇA DE VÃOS, ESPESSURA DE 25 MM, ACESSO POR BALANCIM MANUAL. AF_08/2022 | M2 | 39,77
104208 | 104208 | EMBOÇO OU MASSA ÚNICA EM ARGAMASSA TRAÇO 1:2:8, PREPARO MECÂNICA COM BETONEIRA 400 L, APLICADA COM PROJETOR TIPO CANEQUINHA EM PANOS DE FACHADA SEM PRESENÇA DE VÃOS, ESPESSURA DE 35 MM, ACESSO POR BALANCIM MANUAL. AF_08/2022 | M2 | 54,79
104209 | 104209 | EMBOÇO OU MASSA ÚNICA EM ARGAMASSA TRAÇO 1:2:8, PREPARO MECÂNICA COM BETONEIRA 400 L, APLICADA COM PROJETOR TIPO CANEQUINHA EM PANOS DE FACHADA SEM PRESENÇA DE VÃOS, ESPESSURA DE 45 MM, ACESSO POR BALANCIM MANUAL. AF_08/2022 | M2 | 61,25
104210 | 104210 | EMBOÇO OU MASSA ÚNICA EM ARGAMASSA TRAÇO 1:2:8, PREPARO MECÂNICA COM BETONEIRA 400 L, APLICADA COM PROJETOR TIPO CANEQUINHA EM PANOS DE FACHADA SEM PRESENÇA DE VÃOS, ESPESSURA DE 50 MM, ACESSO POR BALANCIM MANUAL. AF_08/2022 | M2 | 63,79
104211 | 104211 | EMBOÇO OU MASSA ÚNICA EM ARGAMASSA TRAÇO 1:2:8, PREPARO MECÂNICA COM BETONEIRA 400 L, APLICADA COM PROJETOR TIPO CANEQUINHA EM SUPERFÍCIES EXTERNAS DA SACADA, ESPESSURA DE 25 MM, ACESSO POR BALANCIM MANUAL, SEM USO DE TELA METÁLICA. AF_08/2022 | M2 | 73,39
104212 | 104212 | EMBOÇO OU MASSA ÚNICA EM ARGAMASSA TRAÇO 1:2:8, PREPARO MECÂNICA COM BETONEIRA 400 L, APLICADA COM PROJETOR TIPO CANEQUINHA EM SUPERFÍCIES EXTERNAS DA SACADA, ESPESSURA DE 35 MM, ACESSO POR BALANCIM MANUAL, SEM USO DE TELA METÁLICA. AF_08/2022 | M2 | 88,46
104213 | 104213 | EMBOÇO OU MASSA ÚNICA EM ARGAMASSA TRAÇO 1:2:8, PREPARO MECÂNICA COM BETONEIRA 400 L, APLICADA COM PROJETOR TIPO CANEQUINHA EM SUPERFÍCIES EXTERNAS DA SACADA, ESPESSURA DE 45 MM, ACESSO POR BALANCIM MANUAL, SEM USO DE TELA METÁLICA. AF_08/2022 | M2 | 94,92
104214 | 104214 | EMBOÇO OU MASSA ÚNICA EM ARGAMASSA TRAÇO 1:2:8, PREPARO MECÂNICA COM BETONEIRA 400 L, APLICADA COM PROJETOR TIPO CANEQUINHA EM SUPERFÍCIES EXTERNAS DA SACADA, ESPESSURA DE 50 MM, ACESSO POR BALANCIM MANUAL, SEM USO DE TELA METÁLICA. AF_08/2022 | M2 | 112,94
104215 | 104215 | EMBOÇO OU MASSA ÚNICA EM ARGAMASSA TRAÇO 1:2:8, PREPARO MECÂNICA COM BETONEIRA 400 L, APLICADA COM PROJETOR TIPO CANEQUINHA EM SUPERFÍCIES INTERNAS DA SACADA, ESPESSURA DE 25 MM, SEM USO DE TELA METÁLICA. AF_08/2022 | M2 | 69,22
104216 | 104216 | EMBOÇO OU MASSA ÚNICA EM ARGAMASSA TRAÇO 1:2:8, PREPARO MECÂNICA COM BETONEIRA 400 L, APLICADA COM PROJETOR TIPO CANEQUINHA EM SUPERFÍCIES INTERNAS DA SACADA, ESPESSURA DE 35 MM, SEM USO DE TELA METÁLICA. AF_08/2022 | M2 | 84,27
104217 | 104217 | EMBOÇO OU MASSA ÚNICA EM ARGAMASSA TRAÇO 1:2:8, PREPARO MECÂNICA COM BETONEIRA 400 L, APLICADA MANUALMENTE EM PANOS DE FACHADA COM PRESENÇA DE VÃOS, ESPESSURA DE 25 MM, ACESSO POR ANDAIME. AF_08/2022 | M2 | 45,00
104218 | 104218 | EMBOÇO OU MASSA ÚNICA EM ARGAMASSA TRAÇO 1:2:8, PREPARO MANUAL, APLICADA MANUALMENTE EM PANOS DE FACHADA COM PRESENÇA DE VÃOS, ESPESSURA DE 25 MM, ACESSO POR ANDAIME. AF_08/2022 | M2 | 47,90
104219 | 104219 | EMBOÇO OU MASSA ÚNICA EM ARGAMASSA INDUSTRIALIZADA, PREPARO MECÂNICA E APLICAÇÃO COM EQUIPAMENTO DE MISTURA E PROJEÇÃO DE 1,5 M3/H DE ARGAMASSA EM PANOS DE FACHADA COM PRESENÇA DE VÃOS, ESPESSURA DE 25 MM, ACESSO POR ANDAIME. AF_08/2022 | M2 | 82,26
104220 | 104220 | EMBOÇO OU MASSA ÚNICA EM ARGAMASSA TRAÇO 1:2:8, PREPARO MECÂNICA COM BETONEIRA 400 L, APLICADA COM PROJETOR TIPO CANEQUINHA EM PANOS DE FACHADA COM PRESENÇA DE VÃOS, ESPESSURA DE 25 MM, ACESSO POR ANDAIME. AF_08/2022 | M2 | 49,31
104221 | 104221 | EMBOÇO OU MASSA ÚNICA EM ARGAMASSA TRAÇO 1:2:8, PREPARO MECÂNICA COM BETONEIRA 400 L, APLICADA MANUALMENTE EM PANOS DE FACHADA COM PRESENÇA DE VÃOS, ESPESSURA DE 35 MM, ACESSO POR ANDAIME. AF_08/2022 | M2 | 58,03
104222 | 104222 | EMBOÇO OU MASSA ÚNICA EM ARGAMASSA TRAÇO 1:2:8, PREPARO MANUAL, APLICADA MANUALMENTE EM PANOS DE FACHADA COM PRESENÇA DE VÃOS, ESPESSURA DE 35 MM, ACESSO POR ANDAIME. AF_08/2022 | M2 | 61,91
104223 | 104223 | EMBOÇO OU MASSA ÚNICA EM ARGAMASSA INDUSTRIALIZADA, PREPARO MECÂNICA E APLICAÇÃO COM EQUIPAMENTO DE MISTURA E PROJEÇÃO DE 1,5 M3/H DE ARGAMASSA EM PANOS DE FACHADA COM PRESENÇA DE VÃOS, ESPESSURA DE 35 MM, ACESSO POR ANDAIME. AF_08/2022 | M2 | 108,12
104224 | 104224 | EMBOÇO OU MASSA ÚNICA EM ARGAMASSA TRAÇO 1:2:8, PREPARO MECÂNICA COM BETONEIRA 400 L, APLICADA COM PROJETOR TIPO CANEQUINHA EM PANOS DE FACHADA COM PRESENÇA DE VÃOS, ESPESSURA DE 35 MM, ACESSO POR ANDAIME. AF_08/2022 | M2 | 63,77
104225 | 104225 | EMBOÇO OU MASSA ÚNICA EM ARGAMASSA TRAÇO 1:2:8, PREPARO MECÂNICA COM BETONEIRA 400 L, APLICADA MANUALMENTE EM PANOS DE FACHADA COM PRESENÇA DE VÃOS, ESPESSURA DE 45 MM, ACESSO POR ANDAIME. AF_08/2022 | M2 | 64,19
104226 | 104226 | EMBOÇO OU MASSA ÚNICA EM ARGAMASSA TRAÇO 1:2:8, PREPARO MANUAL, APLICADA MANUALMENTE EM PANOS DE FACHADA COM PRESENÇA DE VÃOS, ESPESSURA DE 45 MM, ACESSO POR ANDAIME. AF_08/2022 | M2 | 69,06
104227 | 104227 | EMBOÇO OU MASSA ÚNICA EM ARGAMASSA INDUSTRIALIZADA, PREPARO MECÂNICA E APLICAÇÃO COM EQUIPAMENTO DE MISTURA E PROJEÇÃO DE 1,5 M3/H DE ARGAMASSA EM PANOS DE FACHADA COM PRESENÇA DE VÃOS, ESPESSURA DE 45 MM, ACESSO POR ANDAIME. AF_08/2022 | M2 | 127,73
104228 | 104228 | EMBOÇO OU MASSA ÚNICA EM ARGAMASSA TRAÇO 1:2:8, PREPARO MECÂNICA COM BETONEIRA 400 L, APLICADA COM PROJETOR TIPO CANEQUINHA EM PANOS DE FACHADA COM PRESENÇA DE VÃOS, ESPESSURA DE 45 MM, ACESSO POR ANDAIME. AF_08/2022 | M2 | 70,61
104229 | 104229 | EMBOÇO OU MASSA ÚNICA EM ARGAMASSA TRAÇO 1:2:8, PREPARO MECÂNICA COM BETONEIRA 400 L, APLICADA MANUALMENTE EM PANOS DE FACHADA COM PRESENÇA DE VÃOS, ESPESSURA DE 50 MM, ACESSO POR ANDAIME. AF_08/2022 | M2 | 75,08
104230 | 104230 | EMBOÇO OU MASSA ÚNICA EM ARGAMASSA TRAÇO 1:2:8, PREPARO MANUAL, APLICADA MANUALMENTE EM PANOS DE FACHADA COM PRESENÇA DE VÃOS, ESPESSURA DE 50 MM, ACESSO POR ANDAIME. AF_08/2022 | M2 | 80,43
104231 | 104231 | EMBOÇO OU MASSA ÚNICA EM ARGAMASSA INDUSTRIALIZADA, PREPARO MECÂNICA E APLICAÇÃO COM EQUIPAMENTO DE MISTURA E PROJEÇÃO DE 1,5 M3/H DE ARGAMASSA EM PANOS DE FACHADA COM PRESENÇA DE VÃOS, ESPESSURA DE 50 MM, ACESSO POR ANDAIME. AF_08/2022 | M2 | 140,71
104232 | 104232 | EMBOÇO OU MASSA ÚNICA EM ARGAMASSA TRAÇO 1:2:8, PREPARO MECÂNICA COM BETONEIRA 400 L, APLICADA COM PROJETOR TIPO CANEQUINHA EM PANOS DE FACHADA COM PRESENÇA DE VÃOS, ESPESSURA DE 50 MM, ACESSO POR ANDAIME. AF_08/2022 | M2 | 78,00
104233 | 104233 | EMBOÇO OU MASSA ÚNICA EM ARGAMASSA TRAÇO 1:2:8, PREPARO MECÂNICA COM BETONEIRA 400 L, APLICADA MANUALMENTE EM PANOS DE FACHADA SEM PRESENÇA DE VÃOS, ESPESSURA DE 25 MM, ACESSO POR ANDAIME. AF_08/2022 | M2 | 34,41
104234 | 104234 | EMBOÇO OU MASSA ÚNICA EM ARGAMASSA TRAÇO 1:2:8, PREPARO MANUAL, APLICADA MANUALMENTE EM PANOS DE FACHADA SEM PRESENÇA DE VÃOS, ESPESSURA DE 25 MM, ACESSO POR ANDAIME. AF_08/2022 | M2 | 37,11
104235 | 104235 | EMBOÇO OU MASSA ÚNICA EM ARGAMASSA INDUSTRIALIZADA, PREPARO MECÂNICA E APLICAÇÃO COM EQUIPAMENTO DE MISTURA E PROJEÇÃO DE 1,5 M3/H DE ARGAMASSA EM PANOS DE FACHADA SEM PRESENÇA DE VÃOS, ESPESSURA DE 25 MM, ACESSO POR ANDAIME. AF_08/2022 | M2 | 69,86
104236 | 104236 | EMBOÇO OU MASSA ÚNICA EM ARGAMASSA TRAÇO 1:2:8, PREPARO MECÂNICA COM BETONEIRA 400 L, APLICADA COM PROJETOR TIPO CANEQUINHA EM PANOS DE FACHADA SEM PRESENÇA DE VÃOS, ESPESSURA DE 25 MM, ACESSO POR ANDAIME. AF_08/2022 | M2 | 37,64
104237 | 104237 | EMBOÇO OU MASSA ÚNICA EM ARGAMASSA TRAÇO 1:2:8, PREPARO MECÂNICA COM BETONEIRA 400 L, APLICADA MANUALMENTE EM PANOS DE FACHADA SEM PRESENÇA DE VÃOS, ESPESSURA DE 35 MM, ACESSO POR ANDAIME. AF_08/2022 | M2 | 47,08
104238 | 104238 | EMBOÇO OU MASSA ÚNICA EM ARGAMASSA TRAÇO 1:2:8, PREPARO MANUAL, APLICADA MANUALMENTE EM PANOS DE FACHADA SEM PRESENÇA DE VÃOS, ESPESSURA DE 35 MM, ACESSO POR ANDAIME. AF_08/2022 | M2 | 50,70
104239 | 104239 | EMBOÇO OU MASSA ÚNICA EM ARGAMASSA INDUSTRIALIZADA, PREPARO MECÂNICA E APLICAÇÃO COM EQUIPAMENTO DE MISTURA E PROJEÇÃO DE 1,5 M3/H DE ARGAMASSA EM PANOS DE FACHADA SEM PRESENÇA DE VÃOS, ESPESSURA DE 35 MM, ACESSO POR ANDAIME. AF_08/2022 | M2 | 94,46
104240 | 104240 | EMBOÇO OU MASSA ÚNICA EM ARGAMASSA TRAÇO 1:2:8, PREPARO MECÂNICA COM BETONEIRA 400 L, APLICADA COM PROJETOR TIPO CANEQUINHA EM PANOS DE FACHADA SEM PRESENÇA DE VÃOS, ESPESSURA DE 35 MM, ACESSO POR ANDAIME. AF_08/2022 | M2 | 51,72
104241 | 104241 | EMBOÇO OU MASSA ÚNICA EM ARGAMASSA TRAÇO 1:2:8, PREPARO MECÂNICA COM BETONEIRA 400 L, APLICADA MANUALMENTE EM PANOS DE FACHADA SEM PRESENÇA DE VÃOS, ESPESSURA DE 45 MM, ACESSO POR ANDAIME. AF_08/2022 | M2 | 52,85
104242 | 104242 | EMBOÇO OU MASSA ÚNICA EM ARGAMASSA TRAÇO 1:2:8, PREPARO MANUAL, APLICADA MANUALMENTE EM PANOS DE FACHADA SEM PRESENÇA DE VÃOS, ESPESSURA DE 45 MM, ACESSO POR ANDAIME. AF_08/2022 | M2 | 57,39
104243 | 104243 | EMBOÇO OU MASSA ÚNICA EM ARGAMASSA INDUSTRIALIZADA, PREPARO MECÂNICA E APLICAÇÃO COM EQUIPAMENTO DE MISTURA E PROJEÇÃO DE 1,5 M3/H DE ARGAMASSA EM PANOS DE FACHADA SEM PRESENÇA DE VÃOS, ESPESSURA DE 45 MM, ACESSO POR ANDAIME. AF_08/2022 | M2 | 112,79
104244 | 104244 | EMBOÇO OU MASSA ÚNICA EM ARGAMASSA TRAÇO 1:2:8, PREPARO MECÂNICA COM BETONEIRA 400 L, APLICADA COM PROJETOR TIPO CANEQUINHA EM PANOS DE FACHADA SEM PRESENÇA DE VÃOS, ESPESSURA DE 45 MM, ACESSO POR ANDAIME. AF_08/2022 | M2 | 58,17
104245 | 104245 | EMBOÇO OU MASSA ÚNICA EM ARGAMASSA TRAÇO 1:2:8, PREPARO MECÂNICA COM BETONEIRA 400 L, APLICADA MANUALMENTE EM PANOS DE FACHADA SEM PRESENÇA DE VÃOS, ESPESSURA DE 50 MM, ACESSO POR ANDAIME. AF_08/2022 | M2 | 57,68
104246 | 104246 | EMBOÇO OU MASSA ÚNICA EM ARGAMASSA TRAÇO 1:2:8, PREPARO MANUAL, APLICADA MANUALMENTE EM PANOS DE FACHADA SEM PRESENÇA DE VÃOS, ESPESSURA DE 50 MM, ACESSO POR ANDAIME. AF_08/2022 | M2 | 62,68
104247 | 104247 | EMBOÇO OU MASSA ÚNICA EM ARGAMASSA INDUSTRIALIZADA, PREPARO MECÂNICA E APLICAÇÃO COM EQUIPAMENTO DE MISTURA E PROJEÇÃO DE 1,5 M3/H DE ARGAMASSA EM PANOS DE FACHADA SEM PRESENÇA DE VÃOS, ESPESSURA DE 50 MM, ACESSO POR ANDAIME. AF_08/2022 | M2 | 121,47
104248 | 104248 | EMBOÇO OU MASSA ÚNICA EM ARGAMASSA TRAÇO 1:2:8, PREPARO MECÂNICA COM BETONEIRA 400 L, APLICADA COM PROJETOR TIPO CANEQUINHA EM PANOS DE FACHADA SEM PRESENÇA DE VÃOS, ESPESSURA DE 50 MM, ACESSO POR ANDAIME. AF_08/2022 | M2 | 60,81
104249 | 104249 | EMBOÇO OU MASSA ÚNICA EM ARGAMASSA TRAÇO 1:2:8, PREPARO MECÂNICA COM BETONEIRA 400 L, APLICADA MANUALMENTE EM SUPERFÍCIES EXTERNAS DA SACADA, ESPESSURA DE 25 MM, ACESSO POR ANDAIME, SEM USO DE TELA METÁLICA. AF_08/2022 | M2 | 60,78
104250 | 104250 | EMBOÇO OU MASSA ÚNICA EM ARGAMASSA TRAÇO 1:2:8, PREPARO MANUAL, APLICADA MANUALMENTE EM SUPERFÍCIES EXTERNAS DA SACADA, ESPESSURA DE 25 MM, ACESSO POR ANDAIME, SEM USO DE TELA METÁLICA. AF_08/2022 | M2 | 63,48
104251 | 104251 | EMBOÇO OU MASSA ÚNICA EM ARGAMASSA INDUSTRIALIZADA, PREPARO MECÂNICA E APLICAÇÃO COM EQUIPAMENTO DE MISTURA E PROJEÇÃO DE 1,5 M3/H DE ARGAMASSA EM PANOS DE FACHADA SUPERFÍCIES EXTERNAS DA SACADA, ESPESSURA DE 25 MM, ACESSO POR ANDAIME, SEM USO DE TELA METÁLICA. AF_08/2022 | M2 | 93,64
104252 | 104252 | EMBOÇO OU MASSA ÚNICA EM ARGAMASSA TRAÇO 1:2:8, PREPARO MECÂNICA COM BETONEIRA 400 L, APLICADA COM PROJETOR TIPO CANEQUINHA EM SUPERFÍCIES EXTERNAS DA SACADA, ESPESSURA DE 25 MM, ACESSO POR ANDAIME, SEM USO DE TELA METÁLICA. AF_08/2022 | M2 | 67,14
104253 | 104253 | EMBOÇO OU MASSA ÚNICA EM ARGAMASSA TRAÇO 1:2:8, PREPARO MECÂNICA COM BETONEIRA 400 L, APLICADA MANUALMENTE EM SUPERFÍCIES EXTERNAS DA SACADA, ESPESSURA DE 35 MM, ACESSO POR ANDAIME, SEM USO DE TELA METÁLICA. AF_08/2022 | M2 | 73,43
104254 | 104254 | EMBOÇO OU MASSA ÚNICA EM ARGAMASSA TRAÇO 1:2:8, PREPARO MANUAL, APLICADA MANUALMENTE EM SUPERFÍCIES EXTERNAS DA SACADA, ESPESSURA DE 35 MM, ACESSO POR ANDAIME, SEM USO DE TELA METÁLICA. AF_08/2022 | M2 | 77,05
104255 | 104255 | EMBOÇO OU MASSA ÚNICA EM ARGAMASSA INDUSTRIALIZADA, PREPARO MECÂNICO E APLICAÇÃO COM EQUIPAMENTO DE MISTURA E PROJEÇÃO DE 1,5 M3/H DE ARGAMASSA EM PANOS DE FACHADA SUPERFÍCIES EXTERNAS DA SACADA, ESPESSURA DE 35 MM, ACESSO POR ANDAIME, SEM USO DE TELA METÁLICA. AF_08/2022 | M2 | 118,25
104256 | 104256 | EMBOÇO OU MASSA ÚNICA EM ARGAMASSA TRAÇO 1:2:8, PREPARO MECÂNICO COM BETONEIRA 400 L, APLICADA COM PROJETOR TIPO CANEQUINHA EM SUPERFÍCIES EXTERNAS DA SACADA, ESPESSURA DE 35 MM, ACESSO POR ANDAIME, SEM USO DE TELA METÁLICA. AF_08/2022 | M2 | 81,23
104257 | 104257 | EMBOÇO OU MASSA ÚNICA EM ARGAMASSA TRAÇO 1:2:8, PREPARO MECÂNICO COM BETONEIRA 400 L, APLICADA MANUALMENTE EM SUPERFÍCIES EXTERNAS DA SACADA, ESPESSURA DE 45 MM, ACESSO POR ANDAIME, SEM USO DE TELA METÁLICA. AF_08/2022 | M2 | 79,20
104258 | 104258 | EMBOÇO OU MASSA ÚNICA EM ARGAMASSA TRAÇO 1:2:8, PREPARO MANUAL, APLICADA MANUALMENTE EM SUPERFÍCIES EXTERNAS DA SACADA, ESPESSURA DE 45 MM, ACESSO POR ANDAIME, SEM USO DE TELA METÁLICA. AF_08/2022 | M2 | 83,74
104259 | 104259 | EMBOÇO OU MASSA ÚNICA EM ARGAMASSA INDUSTRIALIZADA, PREPARO MECÂNICO E APLICAÇÃO COM EQUIPAMENTO DE MISTURA E PROJEÇÃO DE 1,5 M3/H DE ARGAMASSA EM PANOS DE FACHADA SUPERFÍCIES EXTERNAS DA SACADA, ESPESSURA DE 45 MM, ACESSO POR ANDAIME, SEM USO DE TELA METÁLICA. AF_08/2022 | M2 | 136,58
104260 | 104260 | EMBOÇO OU MASSA ÚNICA EM ARGAMASSA TRAÇO 1:2:8, PREPARO MECÂNICO COM BETONEIRA 400 L, APLICADA COM PROJETOR TIPO CANEQUINHA EM SUPERFÍCIES EXTERNAS DA SACADA, ESPESSURA DE 45 MM, ACESSO POR ANDAIME, SEM USO DE TELA METÁLICA. AF_08/2022 | M2 | 87,68
104261 | 104261 | EMBOÇO OU MASSA ÚNICA EM ARGAMASSA TRAÇO 1:2:8, PREPARO MECÂNICO COM BETONEIRA 400 L, APLICADA MANUALMENTE EM SUPERFÍCIES EXTERNAS DA SACADA, ESPESSURA DE 50 MM, ACESSO POR ANDAIME, SEM USO DE TELA METÁLICA. AF_08/2022 | M2 | 101,58
104262 | 104262 | EMBOÇO OU MASSA ÚNICA EM ARGAMASSA TRAÇO 1:2:8, PREPARO MANUAL, APLICADA MANUALMENTE EM SUPERFÍCIES EXTERNAS DA SACADA, ESPESSURA DE 50 MM, ACESSO POR ANDAIME, SEM USO DE TELA METÁLICA. AF_08/2022 | M2 | 106,58
104263 | 104263 | EMBOÇO OU MASSA ÚNICA EM ARGAMASSA INDUSTRIALIZADA, PREPARO MECÂNICO E APLICAÇÃO COM EQUIPAMENTO DE MISTURA E PROJEÇÃO DE 1,5 M3/H DE ARGAMASSA EM PANOS DE FACHADA SUPERFÍCIES EXTERNAS DA SACADA, ESPESSURA DE 50 MM, ACESSO POR ANDAIME, SEM USO DE TELA METÁLICA. AF_08/2022 | M2 | 156,52
104264 | 104264 | EMBOÇO OU MASSA ÚNICA EM ARGAMASSA TRAÇO 1:2:8, PREPARO MECÂNICO COM BETONEIRA 400 L, APLICADA COM PROJETOR TIPO CANEQUINHA EM SUPERFÍCIES EXTERNAS DA SACADA, ESPESSURA DE 50 MM, ACESSO POR ANDAIME, SEM USO DE TELA METÁLICA. AF_08/2022 | M2 | 104,01
104627 | 104627 | APLICAÇÃO MANUAL DE GESSO DESEMPENADO (SEM TALISCAS) EM TETO DE AMBIENTES COM PAREDES EM PÉ DIREITO DUPLO E ÁREA MAIOR QUE 10M², ESPESSURA DE 0,5CM. AF_03/2023 | M2 | 18,70
104628 | 104628 | APLICAÇÃO MANUAL DE GESSO DESEMPENADO (SEM TALISCAS) EM TETO DE AMBIENTES COM PAREDES EM PÉ DIREITO DUPLO E ÁREA ENTRE 5M² E 10M², ESPESSURA DE 0,5CM. AF_03/2023 | M2 | 28,07
104629 | 104629 | APLICAÇÃO MANUAL DE GESSO DESEMPENADO (SEM TALISCAS) EM TETO DE AMBIENTES COM PAREDES EM PÉ DIREITO DUPLO E ÁREA MENOR QUE 5M², ESPESSURA DE 0,5CM. AF_03/2023 | M2 | 33,44
104630 | 104630 | APLICAÇÃO MANUAL DE GESSO DESEMPENADO (SEM TALISCAS) EM TETO DE AMBIENTES COM PAREDES EM PÉ DIREITO DUPLO E ÁREA MAIOR QUE 10M², ESPESSURA DE 1,0CM. AF_03/2023 | M2 | 29,74
104631 | 104631 | APLICAÇÃO MANUAL DE GESSO DESEMPENADO (SEM TALISCAS) EM TETO DE AMBIENTES COM PAREDES EM PÉ DIREITO DUPLO E ÁREA ENTRE 5M² E 10M², ESPESSURA DE 1,0CM. AF_03/2023 | M2 | 39,12
104632 | 104632 | APLICAÇÃO MANUAL DE GESSO DESEMPENADO (SEM TALISCAS) EM TETO DE AMBIENTES COM PAREDES EM PÉ DIREITO DUPLO E ÁREA MENOR QUE 5M², ESPESSURA DE 1,0CM. AF_03/2023 | M2 | 44,49
104633 | 104633 | APLICAÇÃO MANUAL DE GESSO DESEMPENADO (SEM TALISCAS) EM PAREDES COM PÉ DIREITO DUPLO, ESPESSURA DE 0,5CM. AF_03/2023 | M2 | 25,00
104634 | 104634 | APLICAÇÃO MANUAL DE GESSO DESEMPENADO (SEM TALISCAS) EM PAREDES COM PÉ DIREITO DUPLO, ESPESSURA DE 1,0CM. AF_03/2023 | M2 | 37,46
104635 | 104635 | APLICAÇÃO MANUAL DE GESSO SARRAFEADO (COM TALISCAS) EM PAREDES COM PÉ DIREITO DUPLO, ESPESSURA DE 1,0CM. AF_03/2023 | M2 | 50,50
104636 | 104636 | APLICAÇÃO MANUAL DE GESSO SARRAFEADO (COM TALISCAS) EM PAREDES COM PÉ DIREITO DUPLO, ESPESSURA DE 1,5CM. AF_03/2023 | M2 | 59,19
87244 | 87244 | REVESTIMENTO CERÂMICO PARA PAREDES EXTERNAS EM PASTILHAS DE PORCELANA 5 X 5 CM (PLACAS DE 30 X 30 CM), ALINHADAS A PRUMO. AF_02/2023 | M2 | 190,65
87245 | 87245 | REVESTIMENTO CERÂMICO PARA PAREDES EXTERNAS EM PASTILHAS DE PORCELANA 5 X 5 CM (PLACAS DE 30 X 30 CM), ALINHADAS A PRUMO, APLICADO EM SUPERFÍCIES INTERNAS DE SACADA. AF_02/2023 | M2 | 226,51
87265 | 87265 | REVESTIMENTO CERÂMICO PARA PAREDES INTERNAS COM PLACAS TIPO ESMALTADA EXTRA DE DIMENSÕES 20X20 CM APLICADAS NA ALTURA INTEIRA DAS PAREDES. AF_02/2023_PE | M2 | 56,42
87267 | 87267 | REVESTIMENTO CERÂMICO PARA PAREDES INTERNAS COM PLACAS TIPO ESMALTADA EXTRA DE DIMENSÕES 20X20 CM APLICADAS A MEIA ALTURA DAS PAREDES. AF_02/2023_PE | M2 | 60,61
87269 | 87269 | REVESTIMENTO CERÂMICO PARA PAREDES INTERNAS COM PLACAS TIPO ESMALTADA EXTRA DE DIMENSÕES 25X35 CM APLICADAS NA ALTURA INTEIRA DAS PAREDES. AF_02/2023_PE | M2 | 59,46
87271 | 87271 | REVESTIMENTO CERÂMICO PARA PAREDES INTERNAS COM PLACAS TIPO ESMALTADA EXTRA DE DIMENSÕES 25X35 CM APLICADAS A MEIA ALTURA DAS PAREDES. AF_02/2023_PE | M2 | 63,70
87273 | 87273 | REVESTIMENTO CERÂMICO PARA PAREDES INTERNAS COM PLACAS TIPO ESMALTADA EXTRA DE DIMENSÕES 33X45 CM APLICADAS NA ALTURA INTEIRA DAS PAREDES. AF_02/2023_PE | M2 | 62,31
87275 | 87275 | REVESTIMENTO CERÂMICO PARA PAREDES INTERNAS COM PLACAS TIPO ESMALTADA EXTRA DE DIMENSÕES 33X45 CM APLICADAS A MEIA ALTURA DAS PAREDES. AF_02/2023_PE | M2 | 67,99
88788 | 88788 | REVESTIMENTO CERÂMICO PARA PAREDES EXTERNAS EM PASTILHAS DE PORCELANA 2,5 X 2,5 CM (PLACAS DE 30 X 30 CM), ALINHADAS A PRUMO. AF_02/2023 | M2 | 270,54
88789 | 88789 | REVESTIMENTO CERÂMICO PARA PAREDES EXTERNAS EM PASTILHAS DE PORCELANA 2,5 X 2,5 CM (PLACAS DE 30 X 30 CM), ALINHADAS A PRUMO, APLICADO EM SUPERFÍCIES INTERNAS DE SACADA. AF_02/2023 | M2 | 322,93
89045 | 89045 | (COMPOSIÇÃO REPRESENTATIVA) DO SERVIÇO DE REVESTIMENTO CERÂMICO PARA AMBIENTES DE ÁREAS MOLHADAS, MEIA PAREDE OU PAREDE INTEIRA, COM PLACAS TIPO ESMALTADA EXTRA, DIMENSÕES 20X20 CM, PARA EDIFICAÇÃO HABITACIONAL MULTIFAMILIAR (PRÉDIO). AF_11/2014 | M2 | 57,46
89170 | 89170 | (COMPOSIÇÃO REPRESENTATIVA) DO SERVIÇO DE REVESTIMENTO CERÂMICO PARA PAREDES INTERNAS, MEIA OU PAREDE INTEIRA, PLACAS TIPO ESMALTADA EXTRA DE 20X20 CM, PARA EDIFICAÇÕES HABITACIONAIS UNIFAMILIAR (CASAS) E EDIFICAÇÕES PÚBLICAS PADRÃO. AF_11/2014 | M2 | 57,46
93393 | 93393 | REVESTIMENTO CERÂMICO PARA PAREDES INTERNAS COM PLACAS TIPO ESMALTADA PADRÃO POPULAR DE DIMENSÕES 20X20 CM, ARGAMASSA TIPO AC I, APLICADAS NA ALTURA INTEIRA DAS PAREDES. AF_02/2023_PE | M2 | 47,52
93395 | 93395 | REVESTIMENTO CERÂMICO PARA PAREDES INTERNAS COM PLACAS TIPO ESMALTADA PADRÃO POPULAR DE DIMENSÕES 20X20 CM, ARGAMASSA TIPO AC I, APLICADAS A MEIA ALTURA DAS PAREDES. AF_02/2023_PE | M2 | 51,66
99195 | 99195 | REVESTIMENTO CERÂMICO PARA PAREDES INTERNAS COM PLACAS TIPO ESMALTADA PADRÃO POPULAR DE DIMENSÕES 20X20 CM, ARGAMASSA TIPO AC III, APLICADAS NA ALTURA INTEIRA DAS PAREDES. AF_02/2023_PE | M2 | 56,16
99198 | 99198 | REVESTIMENTO CERÂMICO PARA PAREDES INTERNAS COM PLACAS TIPO ESMALTADA PADRÃO POPULAR DE DIMENSÕES 20X20 CM, ARGAMASSA TIPO AC III, APLICADAS A MEIA ALTURA DAS PAREDES. AF_02/2023_PE | M2 | 60,30
104611 | 104611 | REVESTIMENTO CERÂMICO PARA PAREDES INTERNAS COM PLACAS TIPO ESMALTADA EXTRA DE DIMENSÕES 60X60 CM APLICADAS NA ALTURA INTEIRA DAS PAREDES. AF_02/2023_PE | M2 | 76,42
104612 | 104612 | REVESTIMENTO CERÂMICO PARA PAREDES INTERNAS COM PLACAS TIPO ESMALTADA EXTRA DE DIMENSÕES 60X60 CM APLICADAS A MEIA ALTURA DAS PAREDES. AF_02/2023_PE | M2 | 76,97
104613 | 104613 | REVESTIMENTO CERÂMICO PARA PAREDES INTERNAS COM PLACAS TIPO ESMALTADA EXTRA DE DIMENSÕES 20X20 CM APLICADAS EM DIAGONAL, NA ALTURA INTEIRA DAS PAREDES. AF_02/2023_PE | M2 | 59,29
104614 | 104614 | REVESTIMENTO CERÂMICO PARA PAREDES INTERNAS COM PLACAS TIPO ESMALTADA EXTRA DE DIMENSÕES 20X20 CM APLICADAS EM DIAGONAL, A MEIA ALTURA DAS PAREDES. AF_02/2023_PE | M2 | 64,79
104615 | 104615 | REVESTIMENTO CERÂMICO PARA PAREDES INTERNAS COM PLACAS TIPO PASTILHA DE DIMENSÕES 5 X 5 CM (PLACAS DE 30 X 30 CM) CM APLICADAS NA ALTURA INTEIRA DAS PAREDES. AF_02/2023 | M2 | 188,07
104616 | 104616 | REVESTIMENTO CERÂMICO PARA PAREDES INTERNAS COM PLACAS TIPO PASTILHA DE DIMENSÕES 2,5 X 2,5 CM (PLACAS DE 30 X 30 CM) CM APLICADAS NA ALTURA INTEIRA DAS PAREDES. AF_02/2023 | M2 | 271,71
104617 | 104617 | REVESTIMENTO CERÂMICO PARA PAREDES INTERNAS COM PLACAS TIPO PASTILHA DE DIMENSÕES 5 X 5 CM (PLACAS DE 30 X 30 CM) CM APLICADAS A MEIA ALTURA DAS PAREDES. AF_02/2023 | M2 | 196,44
104618 | 104618 | REVESTIMENTO CERÂMICO PARA PAREDES INTERNAS COM PLACAS TIPO PASTILHA DE DIMENSÕES 2,5 X 2,5 CM (PLACAS DE 30 X 30 CM) CM APLICADAS A MEIA ALTURA DAS PAREDES. AF_02/2023 | M2 | 280,08
104619 | 104619 | RODAPÉ CERÂMICO DE 7CM DE ALTURA COM PLACAS TIPO ESMALTADA EXTRA DE DIMENSÕES 80X80CM. AF_02/2023 | M | 19,04
101965 | 101965 | PEITORIL LINEAR EM GRANITO OU MÁRMORE, L = 15CM, COMPRIMENTO DE ATÉ 2M, ASSENTADO COM ARGAMASSA 1:6 COM ADITIVO. AF_11/2020 | M | 185,90
101966 | 101966 | CHAPIM SOBRE MUROS LINEARES, EM GRANITO OU MÁRMORE, L = 25 CM, ASSENTADO COM ARGAMASSA 1:6 COM ADITIVO. AF_11/2020 | M | 250,86
101979 | 101979 | CHAPIM (RUFO CAPA) EM AÇO GALVANIZADO, CORTE 33. AF_11/2020 | M | 40,61
96112 | 96112 | FORRO EM MADEIRA PINUS, PARA AMBIENTES RESIDENCIAIS, INCLUSIVE ESTRUTURA UNIDIRECIONAL DE FIXAÇÃO. AF_08/2023 | M2 | 133,11
96122 | 96122 | ACABAMENTOS PARA FORRO (RODA-FORRO EM MADEIRA PINUS). AF_08/2023 | M | 45,04
104756 | 104756 | FORRO EM MADEIRA PINUS, PARA AMBIENTES RESIDENCIAIS E COMERCIAIS, INCLUSIVE ESTRUTURA BIDIRECIONAL DE FIXAÇÃO. AF_08/2023 | M2 | 187,94
96109 | 96109 | FORRO EM PLACAS DE GESSO, PARA AMBIENTES RESIDENCIAIS. AF_08/2023_PS | M2 | 48,57
96110 | 96110 | FORRO EM DRYWALL PARA AMBIENTES RESIDENCIAIS, INCLUSIVE ESTRUTURA UNIDIRECIONAL DE FIXAÇÃO. AF_08/2023_PS | M2 | 75,58
96113 | 96113 | FORRO EM PLACAS DE GESSO, PARA AMBIENTES COMERCIAIS. AF_08/2023_PS | M2 | 44,19
96114 | 96114 | FORRO EM DRYWALL, PARA AMBIENTES COMERCIAIS, INCLUSIVE ESTRUTURA BIRECIONAL DE FIXAÇÃO. AF_08/2023_PS | M2 | 76,95
96120 | 96120 | ACABAMENTOS PARA FORRO (MOLDURA DE GESSO). AF_08/2023 | M | 2,90
96123 | 96123 | ACABAMENTOS PARA FORRO (MOLDURA EM DRYWALL, COM LARGURA DE 15 CM). AF_08/2023_PS | M | 28,99
99054 | 99054 | ACABAMENTOS PARA FORRO (SANCA DE GESSO, MONTADA NA OBRA). AF_08/2023_PS | M2 | 55,04
96111 | 96111 | FORRO EM RÉGUAS DE PVC, FRISADO, PARA AMBIENTES RESIDENCIAIS, INCLUSIVE ESTRUTURA UNIDIRECIONAL DE FIXAÇÃO. AF_08/2023_PS | M2 | 65,52
96116 | 96116 | FORRO EM RÉGUAS DE PVC, FRISADO, PARA AMBIENTES COMERCIAIS, INCLUSIVE ESTRUTURA BIDIRECIONAL DE FIXAÇÃO. AF_08/2023_PS | M2 | 68,39
96121 | 96121 | ACABAMENTOS PARA FORRO (RODA-FORRO EM PERFIL METÁLICO E PLÁSTICO). AF_08/2023 | M | 12,69
96485 | 96485 | FORRO EM RÉGUAS DE PVC, LISO, PARA AMBIENTES RESIDENCIAIS, INCLUSIVE ESTRUTURA UNIDIRECIONAL DE FIXAÇÃO. AF_08/2023_PS | M2 | 76,66
96486 | 96486 | FORRO EM RÉGUAS DE PVC, LISO, PARA AMBIENTES COMERCIAIS, INCLUSIVE ESTRUTURA BIDIRECIONAL DE FIXAÇÃO. AF_08/2023_PS | M2 | 79,53
91515 | 91515 | ESTUCAMENTO DE DENSIDADE BAIXA DE PANOS DE FACHADA DO SISTEMA DE PAREDES DE CONCRETO EM EDIFICAÇÕES DE MÚLTIPLOS PAVIMENTOS, ACESSO COM PLATAFORMA OU CADEIRINHA, UTILIZAÇÃO DE ARGAMASSA COLANTE. AF_10/2022 | M2 | 5,20
91519 | 91519 | ESTUCAMENTO DE DENSIDADE BAIXA DE PANOS DE FACHADA DO SISTEMA DE PAREDES DE CONCRETO EM UNIDADES HABITACIONAIS DE PAVIMENTO ÚNICO, UTILIZAÇÃO DE ARGAMASSA COLANTE. AF_10/2022 | M2 | 6,97
91520 | 91520 | ESTUCAMENTO DE DENSIDADE BAIXA NAS FACES INTERNAS DE PAREDES DO SISTEMA DE PAREDES DE CONCRETO, EM AMBIENTES COM ÁREA ENTRE 5 M² E 10 M², UTILIZAÇÃO DE ARGAMASSA COLANTE. AF_10/2022 | M2 | 1,95
91522 | 91522 | ESTUCAMENTO PARA QUALQUER REVESTIMENTO, EM TETO DO SISTEMA DE PAREDES DE CONCRETO, EM AMBIENTES COM ÁREA ENTRE 5 M² E 10 M², UTILIZAÇÃO DE ARGAMASSA COLANTE. AF_10/2022 | M2 | 2,69
91525 | 91525 | ESTUCAMENTO DE DENSIDADE ALTA NAS FACES INTERNAS DE PAREDES DO SISTEMA DE PAREDES DE CONCRETO, EM AMBIENTES COM ÁREA ENTRE 5 M² E 10 M², UTILIZAÇÃO DE ARGAMASSA COLANTE. AF_10/2022 | M2 | 6,86
104412 | 104412 | ESTUCAMENTO PARA QUALQUER REVESTIMENTO, EM TETO DO SISTEMA DE PAREDES DE CONCRETO, EM AMBIENTES COM ÁREA MAIOR QUE 10 M², UTILIZAÇÃO DE ARGAMASSA COLANTE. AF_10/2022 | M2 | 2,42
104413 | 104413 | ESTUCAMENTO PARA QUALQUER REVESTIMENTO, EM TETO DO SISTEMA DE PAREDES DE CONCRETO, EM AMBIENTES COM ÁREA MENOR QUE 5 M², UTILIZAÇÃO DE ARGAMASSA COLANTE. AF_10/2022 | M2 | 4,23
104414 | 104414 | ESTUCAMENTO DE DENSIDADE ALTA NAS FACES INTERNAS DE PAREDES DO SISTEMA DE PAREDES DE CONCRETO, EM AMBIENTES COM ÁREA MAIOR QUE 10 M², UTILIZAÇÃO DE ARGAMASSA COLANTE. AF_10/2022 | M2 | 6,24
104415 | 104415 | ESTUCAMENTO DE DENSIDADE ALTA NAS FACES INTERNAS DE PAREDES DO SISTEMA DE PAREDES DE CONCRETO, EM AMBIENTES COM ÁREA MENOR QUE 5 M², UTILIZAÇÃO DE ARGAMASSA COLANTE. AF_10/2022 | M2 | 10,30
104416 | 104416 | ESTUCAMENTO DE DENSIDADE BAIXA NAS FACES INTERNAS DE PAREDES DO SISTEMA DE PAREDES DE CONCRETO, EM AMBIENTES COM ÁREA MAIOR QUE 10 M², UTILIZAÇÃO DE ARGAMASSA COLANTE. AF_10/2022 | M2 | 1,68
104417 | 104417 | ESTUCAMENTO DE DENSIDADE BAIXA NAS FACES INTERNAS DE PAREDES DO SISTEMA DE PAREDES DE CONCRETO, EM AMBIENTES COM ÁREA MENOR QUE 5 M², UTILIZAÇÃO DE ARGAMASSA COLANTE. AF_10/2022 | M2 | 3,49
104418 | 104418 | ESTUCAMENTO DE DENSIDADE BAIXA DE PANOS DE FACHADA DO SISTEMA DE PAREDES DE CONCRETO EM EDIFICAÇÕES DE MÚLTIPLOS PAVIMENTOS, ACESSO COM BALANCIM, UTILIZAÇÃO DE ARGAMASSA COLANTE. AF_10/2022 | M2 | 2,29
104419 | 104419 | ESTUCAMENTO DE DENSIDADE BAIXA DE PANOS DE FACHADA DO SISTEMA DE PAREDES DE CONCRETO EM UNIDADES HABITACIONAIS DE DOIS PAVIMENTOS (SOBRADO), ACESSO COM ANDAIME FACHADEIRO, UTILIZAÇÃO DE ARGAMASSA COLANTE. AF_10/2022 | M2 | 9,31
104420 | 104420 | ESTUCAMENTO DE DENSIDADE BAIXA DE PANOS DE FACHADA DO SISTEMA DE PAREDES DE CONCRETO EM UNIDADES HABITACIONAIS DE DOIS PAVIMENTOS (SOBRADO), ACESSO COM PLATAFORMA, UTILIZAÇÃO DE ARGAMASSA COLANTE. AF_10/2022 | M2 | 8,40
104421 | 104421 | ESTUCAMENTO DE DENSIDADE ALTA DE PANOS DE FACHADA DO SISTEMA DE PAREDES DE CONCRETO EM EDIFICAÇÕES DE MÚLTIPLOS PAVIMENTOS, ACESSO COM PLATAFORMA OU CADEIRINHA, UTILIZAÇÃO DE ARGAMASSA COLANTE. AF_10/2022 | M2 | 12,93
104422 | 104422 | ESTUCAMENTO DE DENSIDADE ALTA DE PANOS DE FACHADA DO SISTEMA DE PAREDES DE CONCRETO EM EDIFICAÇÕES DE MÚLTIPLOS PAVIMENTOS, ACESSO COM BALANCIM, UTILIZAÇÃO DE ARGAMASSA COLANTE. AF_10/2022 | M2 | 8,05
104423 | 104423 | ESTUCAMENTO DE DENSIDADE ALTA DE PANOS DE FACHADA DO SISTEMA DE PAREDES DE CONCRETO EM UNIDADES HABITACIONAIS DE DOIS PAVIMENTOS (SOBRADO), ACESSO COM ANDAIME FACHADEIRO, UTILIZAÇÃO DE ARGAMASSA COLANTE. AF_10/2022 | M2 | 19,85
104424 | 104424 | ESTUCAMENTO DE DENSIDADE ALTA DE PANOS DE FACHADA DO SISTEMA DE PAREDES DE CONCRETO EM UNIDADES HABITACIONAIS DE DOIS PAVIMENTOS (SOBRADO), ACESSO COM PLATAFORMA, UTILIZAÇÃO DE ARGAMASSA COLANTE. AF_10/2022 | M2 | 18,38
104425 | 104425 | ESTUCAMENTO DE DENSIDADE ALTA DE PANOS DE FACHADA DO SISTEMA DE PAREDES DE CONCRETO EM UNIDADES HABITACIONAIS DE PAVIMENTO ÚNICO, UTILIZAÇÃO DE ARGAMASSA COLANTE. AF_10/2022 | M2 | 15,94
87280 | 87280 | ARGAMASSA TRAÇO 1:7 (EM VOLUME DE CIMENTO E AREIA MÉDIA ÚMIDA) COM ADIÇÃO DE PLASTIFICANTE PARA EMBOÇO/MASSA ÚNICA/ASSENTAMENTO DE ALVENARIA DE VEDAÇÃO, PREPARO MECÂNICO COM BETONEIRA 400 L. AF_08/2019 | M3 | 428,19
87281 | 87281 | ARGAMASSA TRAÇO 1:7 (EM VOLUME DE CIMENTO E AREIA MÉDIA ÚMIDA) COM ADIÇÃO DE PLASTIFICANTE PARA EMBOÇO/MASSA ÚNICA/ASSENTAMENTO DE ALVENARIA DE VEDAÇÃO, PREPARO MECÂNICO COM BETONEIRA 600 L. AF_08/2019 | M3 | 418,47
87283 | 87283 | ARGAMASSA TRAÇO 1:6 (EM VOLUME DE CIMENTO E AREIA MÉDIA ÚMIDA) COM ADIÇÃO DE PLASTIFICANTE PARA EMBOÇO/MASSA ÚNICA/ASSENTAMENTO DE ALVENARIA DE VEDAÇÃO, PREPARO MECÂNICO COM BETONEIRA 400 L. AF_08/2019 | M3 | 445,23
87284 | 87284 | ARGAMASSA TRAÇO 1:6 (EM VOLUME DE CIMENTO E AREIA MÉDIA ÚMIDA) COM ADIÇÃO DE PLASTIFICANTE PARA EMBOÇO/MASSA ÚNICA/ASSENTAMENTO DE ALVENARIA DE VEDAÇÃO, PREPARO MECÂNICO COM BETONEIRA 600 L. AF_08/2019 | M3 | 433,93
87286 | 87286 | ARGAMASSA TRAÇO 1:1:6 (EM VOLUME DE CIMENTO, CAL E AREIA MÉDIA ÚMIDA) PARA EMBOÇO/MASSA ÚNICA/ASSENTAMENTO DE ALVENARIA DE VEDAÇÃO, PREPARO MECÂNICO COM BETONEIRA 400 L. AF_08/2019 | M3 | 576,82
87287 | 87287 | ARGAMASSA TRAÇO 1:1:6 (EM VOLUME DE CIMENTO, CAL E AREIA MÉDIA ÚMIDA) PARA EMBOÇO/MASSA ÚNICA/ASSENTAMENTO DE ALVENARIA DE VEDAÇÃO, PREPARO MECÂNICO COM BETONEIRA 600 L. AF_08/2019 | M3 | 555,68
87289 | 87289 | ARGAMASSA TRAÇO 1:1,5:7,5 (EM VOLUME DE CIMENTO, CAL E AREIA MÉDIA ÚMIDA) PARA EMBOÇO/MASSA ÚNICA/ASSENTAMENTO DE ALVENARIA DE VEDAÇÃO, PREPARO MECÂNICO COM BETONEIRA 400 L. AF_08/2019 | M3 | 559,11
87290 | 87290 | ARGAMASSA TRAÇO 1:1,5:7,5 (EM VOLUME DE CIMENTO, CAL E AREIA MÉDIA ÚMIDA) PARA EMBOÇO/MASSA ÚNICA/ASSENTAMENTO DE ALVENARIA DE VEDAÇÃO, PREPARO MECÂNICO COM BETONEIRA 600 L. AF_08/2019 | M3 | 546,54
87292 | 87292 | ARGAMASSA TRAÇO 1:2:8 (EM VOLUME DE CIMENTO, CAL E AREIA MÉDIA ÚMIDA) PARA EMBOÇO/MASSA ÚNICA/ASSENTAMENTO DE ALVENARIA DE VEDAÇÃO, PREPARO MECÂNICO COM BETONEIRA 400 L. AF_08/2019 | M3 | 576,08
87294 | 87294 | ARGAMASSA TRAÇO 1:2:9 (EM VOLUME DE CIMENTO, CAL E AREIA MÉDIA ÚMIDA) PARA EMBOÇO/MASSA ÚNICA/ASSENTAMENTO DE ALVENARIA DE VEDAÇÃO, PREPARO MECÂNICO COM BETONEIRA 600 L. AF_08/2019 | M3 | 544,39
87295 | 87295 | ARGAMASSA TRAÇO 1:3:12 (EM VOLUME DE CIMENTO, CAL E AREIA MÉDIA ÚMIDA) PARA EMBOÇO/MASSA ÚNICA/ASSENTAMENTO DE ALVENARIA DE VEDAÇÃO, PREPARO MECÂNICO COM BETONEIRA 400 L. AF_08/2019 | M3 | 562,55
87296 | 87296 | ARGAMASSA TRAÇO 1:3:12 (EM VOLUME DE CIMENTO, CAL E AREIA MÉDIA ÚMIDA) PARA EMBOÇO/MASSA ÚNICA/ASSENTAMENTO DE ALVENARIA DE VEDAÇÃO, PREPARO MECÂNICO COM BETONEIRA 600 L. AF_08/2019 | M3 | 531,29
87298 | 87298 | ARGAMASSA TRAÇO 1:3 (EM VOLUME DE CIMENTO E AREIA MÉDIA ÚMIDA) PARA CONTRAPISO, PREPARO MECÂNICO COM BETONEIRA 400 L. AF_08/2019 | M3 | 670,53
87299 | 87299 | ARGAMASSA TRAÇO 1:3 (EM VOLUME DE CIMENTO E AREIA MÉDIA ÚMIDA) PARA CONTRAPISO, PREPARO MECÂNICO COM BETONEIRA 600 L. AF_08/2019 | M3 | 430,66
87301 | 87301 | ARGAMASSA TRAÇO 1:4 (EM VOLUME DE CIMENTO E AREIA MÉDIA ÚMIDA) PARA CONTRAPISO, PREPARO MECÂNICO COM BETONEIRA 400 L. AF_08/2019 | M3 | 600,28
87302 | 87302 | ARGAMASSA TRAÇO 1:4 (EM VOLUME DE CIMENTO E AREIA MÉDIA ÚMIDA) PARA CONTRAPISO, PREPARO MECÂNICO COM BETONEIRA 600 L. AF_08/2019 | M3 | 587,58
87304 | 87304 | ARGAMASSA TRAÇO 1:5 (EM VOLUME DE CIMENTO E AREIA MÉDIA ÚMIDA) PARA CONTRAPISO, PREPARO MECÂNICO COM BETONEIRA 400 L. AF_08/2019 | M3 | 540,04
87305 | 87305 | ARGAMASSA TRAÇO 1:5 (EM VOLUME DE CIMENTO E AREIA MÉDIA ÚMIDA) PARA CONTRAPISO, PREPARO MECÂNICO COM BETONEIRA 600 L. AF_08/2019 | M3 | 539,06
87307 | 87307 | ARGAMASSA TRAÇO 1:6 (EM VOLUME DE CIMENTO E AREIA MÉDIA ÚMIDA) PARA CONTRAPISO, PREPARO MECÂNICO COM BETONEIRA 400 L. AF_08/2019 | M3 | 512,38
87308 | 87308 | ARGAMASSA TRAÇO 1:6 (EM VOLUME DE CIMENTO E AREIA MÉDIA ÚMIDA) PARA CONTRAPISO, PREPARO MECÂNICO COM BETONEIRA 600 L. AF_08/2019 | M3 | 499,19
87310 | 87310 | ARGAMASSA TRAÇO 1:5 (EM VOLUME DE CIMENTO E AREIA GROSSA ÚMIDA) PARA CHAPISCO CONVENCIONAL, PREPARO MECÂNICO COM BETONEIRA 400 L. AF_08/2019 | M3 | 428,17
87311 | 87311 | ARGAMASSA TRAÇO 1:5 (EM VOLUME DE CIMENTO E AREIA GROSSA ÚMIDA) PARA CHAPISCO CONVENCIONAL, PREPARO MECÂNICO COM BETONEIRA 600 L. AF_08/2019 | M3 | 415,25
87313 | 87313 | ARGAMASSA TRAÇO 1:3 (EM VOLUME DE CIMENTO E AREIA GROSSA ÚMIDA) PARA CHAPISCO CONVENCIONAL, PREPARO MECÂNICO COM BETONEIRA 400 L. AF_08/2019 | M3 | 523,95
87314 | 87314 | ARGAMASSA TRAÇO 1:3 (EM VOLUME DE CIMENTO E AREIA GROSSA ÚMIDA) PARA CHAPISCO CONVENCIONAL, PREPARO MECÂNICO COM BETONEIRA 600 L. AF_08/2019 | M3 | 512,88
87316 | 87316 | ARGAMASSA TRAÇO 1:4 (EM VOLUME DE CIMENTO E AREIA GROSSA ÚMIDA) PARA CHAPISCO CONVENCIONAL, PREPARO MECÂNICO COM BETONEIRA 400 L. AF_08/2019 | M3 | 473,36
87317 | 87317 | ARGAMASSA TRAÇO 1:4 (EM VOLUME DE CIMENTO E AREIA GROSSA ÚMIDA) PARA CHAPISCO CONVENCIONAL, PREPARO MECÂNICO COM BETONEIRA 600 L. AF_08/2019 | M3 | 455,15
87319 | 87319 | ARGAMASSA TRAÇO 1:5 (EM VOLUME DE CIMENTO E AREIA GROSSA ÚMIDA) COM ADIÇÃO DE EMULSÃO POLIMÉRICA PARA CHAPISCO ROLADO, PREPARO MECÂNICO COM BETONEIRA 400 L. AF_08/2019 | M3 | 4.030,52
87320 | 87320 | ARGAMASSA TRAÇO 1:5 (EM VOLUME DE CIMENTO E AREIA GROSSA ÚMIDA) COM ADIÇÃO DE EMULSÃO POLIMÉRICA PARA CHAPISCO ROLADO, PREPARO MECÂNICO COM BETONEIRA 600 L. AF_08/2019 | M3 | 4.034,86
87322 | 87322 | ARGAMASSA TRAÇO 1:3 (EM VOLUME DE CIMENTO E AREIA GROSSA ÚMIDA) COM ADIÇÃO DE EMULSÃO POLIMÉRICA PARA CHAPISCO ROLADO, PREPARO MECÂNICO COM BETONEIRA 400 L. AF_08/2019 | M3 | 4.147,47
87323 | 87323 | ARGAMASSA TRAÇO 1:3 (EM VOLUME DE CIMENTO E AREIA GROSSA ÚMIDA) COM ADIÇÃO DE EMULSÃO POLIMÉRICA PARA CHAPISCO ROLADO, PREPARO MECÂNICO COM BETONEIRA 600 L. AF_08/2019 | M3 | 4.145,54
87325 | 87325 | ARGAMASSA TRAÇO 1:4 (EM VOLUME DE CIMENTO E AREIA GROSSA ÚMIDA) COM ADIÇÃO DE EMULSÃO POLIMÉRICA PARA CHAPISCO ROLADO, PREPARO MECÂNICO COM BETONEIRA 400 L. AF_08/2019 | M3 | 4.058,13
87326 | 87326 | ARGAMASSA TRAÇO 1:4 (EM VOLUME DE CIMENTO E AREIA GROSSA ÚMIDA) COM ADIÇÃO DE EMULSÃO POLIMÉRICA PARA CHAPISCO ROLADO, PREPARO MECÂNICO COM BETONEIRA 600 L. AF_08/2019 | M3 | 4.068,84
87327 | 87327 | ARGAMASSA TRAÇO 1:7 (EM VOLUME DE CIMENTO E AREIA MÉDIA ÚMIDA) COM ADIÇÃO DE PLASTIFICANTE PARA EMBOÇO/MASSA ÚNICA/ASSENTAMENTO DE ALVENARIA DE VEDAÇÃO, PREPARO MECÂNICO COM MISTURADOR DE EIXO HORIZONTAL DE 300 KG. AF_08/2019 | M3 | 451,62
87328 | 87328 | ARGAMASSA TRAÇO 1:7 (EM VOLUME DE CIMENTO E AREIA MÉDIA ÚMIDA) COM ADIÇÃO DE PLASTIFICANTE PARA EMBOÇO/MASSA ÚNICA/ASSENTAMENTO DE ALVENARIA DE VEDAÇÃO, PREPARO MECÂNICO COM MISTURADOR DE EIXO HORIZONTAL DE 600 KG. AF_08/2019 | M3 | 390,43
87329 | 87329 | ARGAMASSA TRAÇO 1:6 (EM VOLUME DE CIMENTO E AREIA MÉDIA ÚMIDA) COM ADIÇÃO DE PLASTIFICANTE PARA EMBOÇO/MASSA ÚNICA/ASSENTAMENTO DE ALVENARIA DE VEDAÇÃO, PREPARO MECÂNICO COM MISTURADOR DE EIXO HORIZONTAL DE 300 KG. AF_08/2019 | M3 | 486,42
87330 | 87330 | ARGAMASSA TRAÇO 1:6 (EM VOLUME DE CIMENTO E AREIA MÉDIA ÚMIDA) COM ADIÇÃO DE PLASTIFICANTE PARA EMBOÇO/MASSA ÚNICA/ASSENTAMENTO DE ALVENARIA DE VEDAÇÃO, PREPARO MECÂNICO COM MISTURADOR DE EIXO HORIZONTAL DE 600 KG. AF_08/2019 | M3 | 417,33
87331 | 87331 | ARGAMASSA TRAÇO 1:1:6 (EM VOLUME DE CIMENTO, CAL E AREIA MÉDIA ÚMIDA) PARA EMBOÇO/MASSA ÚNICA/ASSENTAMENTO DE ALVENARIA DE VEDAÇÃO, PREPARO MECÂNICO COM MISTURADOR DE EIXO HORIZONTAL DE 300 KG. AF_08/2019 | M3 | 598,78
87332 | 87332 | ARGAMASSA TRAÇO 1:1:6 (EM VOLUME DE CIMENTO, CAL E AREIA MÉDIA ÚMIDA) PARA EMBOÇO/MASSA ÚNICA/ASSENTAMENTO DE ALVENARIA DE VEDAÇÃO, PREPARO MECÂNICO COM MISTURADOR DE EIXO HORIZONTAL DE 600 KG. AF_08/2019 | M3 | 535,37
87333 | 87333 | ARGAMASSA TRAÇO 1:1,5:7,5 (EM VOLUME DE CIMENTO, CAL E AREIA MÉDIA ÚMIDA) PARA EMBOÇO/MASSA ÚNICA/ASSENTAMENTO DE ALVENARIA DE VEDAÇÃO, PREPARO MECÂNICO COM MISTURADOR DE EIXO HORIZONTAL DE 300 KG. AF_08/2019 | M3 | 563,41
87334 | 87334 | ARGAMASSA TRAÇO 1:1,5:7,5 (EM VOLUME DE CIMENTO, CAL E AREIA MÉDIA ÚMIDA) PARA EMBOÇO/MASSA ÚNICA/ASSENTAMENTO DE ALVENARIA DE VEDAÇÃO, PREPARO MECÂNICO COM MISTURADOR DE EIXO HORIZONTAL DE 600 KG. AF_08/2019 | M3 | 524,00
87335 | 87335 | ARGAMASSA TRAÇO 1:2:8 (EM VOLUME DE CIMENTO, CAL E AREIA MÉDIA ÚMIDA) PARA EMBOÇO/MASSA ÚNICA/ASSENTAMENTO DE ALVENARIA DE VEDAÇÃO, PREPARO MECÂNICO COM MISTURADOR DE EIXO HORIZONTAL DE 300 KG. AF_08/2019 | M3 | 556,12
87336 | 87336 | ARGAMASSA TRAÇO 1:2:8 (EM VOLUME DE CIMENTO, CAL E AREIA MÉDIA ÚMIDA) PARA EMBOÇO/MASSA ÚNICA/ASSENTAMENTO DE ALVENARIA DE VEDAÇÃO, PREPARO MECÂNICO COM MISTURADOR DE EIXO HORIZONTAL DE 600 KG. AF_08/2019 | M3 | 545,58
87337 | 87337 | ARGAMASSA TRAÇO 1:2:9 (EM VOLUME DE CIMENTO, CAL E AREIA MÉDIA ÚMIDA) PARA EMBOÇO/MASSA ÚNICA/ASSENTAMENTO DE ALVENARIA DE VEDAÇÃO, PREPARO MECÂNICO COM MISTURADOR DE EIXO HORIZONTAL DE 300 KG. AF_08/2019 | M3 | 549,91
87338 | 87338 | ARGAMASSA TRAÇO 1:3:12 (EM VOLUME DE CIMENTO, CAL E AREIA MÉDIA ÚMIDA) PARA EMBOÇO/MASSA ÚNICA/ASSENTAMENTO DE ALVENARIA DE VEDAÇÃO, PREPARO MECÂNICO COM MISTURADOR DE EIXO HORIZONTAL DE 600 KG. AF_08/2019 | M3 | 529,91
87339 | 87339 | ARGAMASSA TRAÇO 1:3 (EM VOLUME DE CIMENTO E AREIA MÉDIA ÚMIDA) PARA CONTRAPISO, PREPARO MECÂNICO COM MISTURADOR DE EIXO HORIZONTAL DE 160 KG. AF_08/2019 | M3 | 792,39
87340 | 87340 | ARGAMASSA TRAÇO 1:3 (EM VOLUME DE CIMENTO E AREIA MÉDIA ÚMIDA) PARA CONTRAPISO, PREPARO MECÂNICO COM MISTURADOR DE EIXO HORIZONTAL DE 300 KG. AF_08/2019 | M3 | 668,50
87341 | 87341 | ARGAMASSA TRAÇO 1:3 (EM VOLUME DE CIMENTO E AREIA MÉDIA ÚMIDA) PARA CONTRAPISO, PREPARO MECÂNICO COM MISTURADOR DE EIXO HORIZONTAL DE 600 KG. AF_08/2019 | M3 | 635,42
87342 | 87342 | ARGAMASSA TRAÇO 1:4 (EM VOLUME DE CIMENTO E AREIA MÉDIA ÚMIDA) PARA CONTRAPISO, PREPARO MECÂNICO COM MISTURADOR DE EIXO HORIZONTAL DE 160 KG. AF_08/2019 | M3 | 671,43
87343 | 87343 | ARGAMASSA TRAÇO 1:4 (EM VOLUME DE CIMENTO E AREIA MÉDIA ÚMIDA) PARA CONTRAPISO, PREPARO MECÂNICO COM MISTURADOR DE EIXO HORIZONTAL DE 300 KG. AF_08/2019 | M3 | 601,47
87344 | 87344 | ARGAMASSA TRAÇO 1:4 (EM VOLUME DE CIMENTO E AREIA MÉDIA ÚMIDA) PARA CONTRAPISO, PREPARO MECÂNICO COM MISTURADOR DE EIXO HORIZONTAL DE 600 KG. AF_08/2019 | M3 | 560,68
87345 | 87345 | ARGAMASSA TRAÇO 1:5 (EM VOLUME DE CIMENTO E AREIA MÉDIA ÚMIDA) PARA CONTRAPISO, PREPARO MECÂNICO COM MISTURADOR DE EIXO HORIZONTAL DE 160 KG. AF_08/2019 | M3 | 599,91
87346 | 87346 | ARGAMASSA TRAÇO 1:5 (EM VOLUME DE CIMENTO E AREIA MÉDIA ÚMIDA) PARA CONTRAPISO, PREPARO MECÂNICO COM MISTURADOR DE EIXO HORIZONTAL DE 300 KG. AF_08/2019 | M3 | 542,26
87347 | 87347 | ARGAMASSA TRAÇO 1:5 (EM VOLUME DE CIMENTO E AREIA MÉDIA ÚMIDA) PARA CONTRAPISO, PREPARO MECÂNICO COM MISTURADOR DE EIXO HORIZONTAL DE 600 KG. AF_08/2019 | M3 | 509,35
87348 | 87348 | ARGAMASSA TRAÇO 1:6 (EM VOLUME DE CIMENTO E AREIA MÉDIA ÚMIDA) PARA CONTRAPISO, PREPARO MECÂNICO COM MISTURADOR DE EIXO HORIZONTAL DE 160 KG. AF_08/2019 | M3 | 546,57
87349 | 87349 | ARGAMASSA TRAÇO 1:6 (EM VOLUME DE CIMENTO E AREIA MÉDIA ÚMIDA) PARA CONTRAPISO, PREPARO MECÂNICO COM MISTURADOR DE EIXO HORIZONTAL DE 600 KG. AF_08/2019 | M3 | 468,91
87350 | 87350 | ARGAMASSA TRAÇO 1:5 (EM VOLUME DE CIMENTO E AREIA GROSSA ÚMIDA) PARA CHAPISCO CONVENCIONAL, PREPARO MECÂNICO COM MISTURADOR DE EIXO HORIZONTAL DE 300 KG. AF_08/2019 | M3 | 474,34
87351 | 87351 | ARGAMASSA TRAÇO 1:5 (EM VOLUME DE CIMENTO E AREIA GROSSA ÚMIDA) PARA CHAPISCO CONVENCIONAL, PREPARO MECÂNICO COM MISTURADOR DE EIXO HORIZONTAL DE 600 KG. AF_08/2019 | M3 | 400,31
87352 | 87352 | ARGAMASSA TRAÇO 1:3 (EM VOLUME DE CIMENTO E AREIA GROSSA ÚMIDA) PARA CHAPISCO CONVENCIONAL, PREPARO MECÂNICO COM MISTURADOR DE EIXO HORIZONTAL DE 160 KG. AF_08/2019 | M3 | 605,01
87353 | 87353 | ARGAMASSA TRAÇO 1:3 (EM VOLUME DE CIMENTO E AREIA GROSSA ÚMIDA) PARA CHAPISCO CONVENCIONAL, PREPARO MECÂNICO COM MISTURADOR DE EIXO HORIZONTAL DE 300 KG. AF_08/2019 | M3 | 528,47
87354 | 87354 | ARGAMASSA TRAÇO 1:3 (EM VOLUME DE CIMENTO E AREIA GROSSA ÚMIDA) PARA CHAPISCO CONVENCIONAL, PREPARO MECÂNICO COM MISTURADOR DE EIXO HORIZONTAL DE 600 KG. AF_08/2019 | M3 | 492,21
87355 | 87355 | ARGAMASSA TRAÇO 1:4 (EM VOLUME DE CIMENTO E AREIA GROSSA ÚMIDA) PARA CHAPISCO CONVENCIONAL, PREPARO MECÂNICO COM MISTURADOR DE EIXO HORIZONTAL DE 160 KG. AF_08/2019 | M3 | 511,55
87356 | 87356 | ARGAMASSA TRAÇO 1:4 (EM VOLUME DE CIMENTO E AREIA GROSSA ÚMIDA) PARA CHAPISCO CONVENCIONAL, PREPARO MECÂNICO COM MISTURADOR DE EIXO HORIZONTAL DE 300 KG. AF_08/2019 | M3 | 459,97
87357 | 87357 | ARGAMASSA TRAÇO 1:4 (EM VOLUME DE CIMENTO E AREIA GROSSA ÚMIDA) PARA CHAPISCO CONVENCIONAL, PREPARO MECÂNICO COM MISTURADOR DE EIXO HORIZONTAL DE 600 KG. AF_08/2019 | M3 | 433,10
87358 | 87358 | ARGAMASSA TRAÇO 1:5 (EM VOLUME DE CIMENTO E AREIA GROSSA ÚMIDA) COM ADIÇÃO DE EMULSÃO POLIMÉRICA PARA CHAPISCO ROLADO, PREPARO MECÂNICO COM MISTURADOR DE EIXO HORIZONTAL DE 300 KG. AF_08/2019 | M3 | 3.981,38
87359 | 87359 | ARGAMASSA TRAÇO 1:5 (EM VOLUME DE CIMENTO E AREIA GROSSA ÚMIDA) COM ADIÇÃO DE EMULSÃO POLIMÉRICA PARA CHAPISCO ROLADO, PREPARO MECÂNICO COM MISTURADOR DE EIXO HORIZONTAL DE 600 KG. AF_08/2019 | M3 | 3.953,43
87360 | 87360 | ARGAMASSA TRAÇO 1:3 (EM VOLUME DE CIMENTO E AREIA GROSSA ÚMIDA) COM ADIÇÃO DE EMULSÃO POLIMÉRICA PARA CHAPISCO ROLADO, PREPARO MECÂNICO COM MISTURADOR DE EIXO HORIZONTAL DE 160 KG. AF_08/2019 | M3 | 4.090,41
87361 | 87361 | ARGAMASSA TRAÇO 1:3 (EM VOLUME DE CIMENTO E AREIA GROSSA ÚMIDA) COM ADIÇÃO DE EMULSÃO POLIMÉRICA PARA CHAPISCO ROLADO, PREPARO MECÂNICO COM MISTURADOR DE EIXO HORIZONTAL DE 300 KG. AF_08/2019 | M3 | 4.049,90
87362 | 87362 | ARGAMASSA TRAÇO 1:3 (EM VOLUME DE CIMENTO E AREIA GROSSA ÚMIDA) COM ADIÇÃO DE EMULSÃO POLIMÉRICA PARA CHAPISCO ROLADO, PREPARO MECÂNICO COM MISTURADOR DE EIXO HORIZONTAL DE 600 KG. AF_08/2019 | M3 | 4.051,12
87363 | 87363 | ARGAMASSA TRAÇO 1:4 (EM VOLUME DE CIMENTO E AREIA GROSSA ÚMIDA) COM ADIÇÃO DE EMULSÃO POLIMÉRICA PARA CHAPISCO ROLADO, PREPARO MECÂNICO COM MISTURADOR DE EIXO HORIZONTAL DE 300 KG. AF_08/2019 | M3 | 4.019,49
87364 | 87364 | ARGAMASSA TRAÇO 1:4 (EM VOLUME DE CIMENTO E AREIA GROSSA ÚMIDA) COM ADIÇÃO DE EMULSÃO POLIMÉRICA PARA CHAPISCO ROLADO, PREPARO MECÂNICO COM MISTURADOR DE EIXO HORIZONTAL DE 600 KG. AF_08/2019 | M3 | 3.995,39
87365 | 87365 | ARGAMASSA TRAÇO 1:7 (EM VOLUME DE CIMENTO E AREIA MÉDIA ÚMIDA) COM ADIÇÃO DE PLASTIFICANTE PARA EMBOÇO/MASSA ÚNICA/ASSENTAMENTO DE ALVENARIA DE VEDAÇÃO, PREPARO MANUAL. AF_08/2019 | M3 | 513,34
87366 | 87366 | ARGAMASSA TRAÇO 1:6 (EM VOLUME DE CIMENTO E AREIA MÉDIA ÚMIDA) COM ADIÇÃO DE PLASTIFICANTE PARA EMBOÇO/MASSA ÚNICA/ASSENTAMENTO DE ALVENARIA DE VEDAÇÃO, PREPARO MANUAL. AF_08/2019 | M3 | 543,56
87367 | 87367 | ARGAMASSA TRAÇO 1:1:6 (EM VOLUME DE CIMENTO, CAL E AREIA MÉDIA ÚMIDA) PARA EMBOÇO/MASSA ÚNICA/ASSENTAMENTO DE ALVENARIA DE VEDAÇÃO, PREPARO MANUAL. AF_08/2019 | M3 | 660,93
87368 | 87368 | ARGAMASSA TRAÇO 1:1,5:7,5 (EM VOLUME DE CIMENTO, CAL E AREIA MÉDIA ÚMIDA) PARA EMBOÇO/MASSA ÚNICA/ASSENTAMENTO DE ALVENARIA DE VEDAÇÃO, PREPARO MANUAL. AF_08/2019 | M3 | 647,26
87369 | 87369 | ARGAMASSA TRAÇO 1:2:8 (EM VOLUME DE CIMENTO, CAL E AREIA MÉDIA ÚMIDA) PARA EMBOÇO/MASSA ÚNICA/ASSENTAMENTO DE ALVENARIA DE VEDAÇÃO, PREPARO MANUAL. AF_08/2019 | M3 | 668,19
87370 | 87370 | ARGAMASSA TRAÇO 1:2:9 (EM VOLUME DE CIMENTO, CAL E AREIA MÉDIA ÚMIDA) PARA EMBOÇO/MASSA ÚNICA/ASSENTAMENTO DE ALVENARIA DE VEDAÇÃO, PREPARO MANUAL. AF_08/2019 | M3 | 640,63
87371 | 87371 | ARGAMASSA TRAÇO 1:3:12 (EM VOLUME DE CIMENTO, CAL E AREIA MÉDIA ÚMIDA) PARA EMBOÇO/MASSA ÚNICA/ASSENTAMENTO DE ALVENARIA DE VEDAÇÃO, PREPARO MANUAL. AF_08/2019 | M3 | 631,03
87372 | 87372 | ARGAMASSA TRAÇO 1:3 (EM VOLUME DE CIMENTO E AREIA MÉDIA ÚMIDA) PARA CONTRAPISO, PREPARO MANUAL. AF_08/2019 | M3 | 772,91
87373 | 87373 | ARGAMASSA TRAÇO 1:4 (EM VOLUME DE CIMENTO E AREIA MÉDIA ÚMIDA) PARA CONTRAPISO, PREPARO MANUAL. AF_08/2019 | M3 | 685,94
87374 | 87374 | ARGAMASSA TRAÇO 1:5 (EM VOLUME DE CIMENTO E AREIA MÉDIA ÚMIDA) PARA CONTRAPISO, PREPARO MANUAL. AF_08/2019 | M3 | 635,70
87375 | 87375 | ARGAMASSA TRAÇO 1:6 (EM VOLUME DE CIMENTO E AREIA MÉDIA ÚMIDA) PARA CONTRAPISO, PREPARO MANUAL. AF_08/2019 | M3 | 602,90
87376 | 87376 | ARGAMASSA TRAÇO 1:5 (EM VOLUME DE CIMENTO E AREIA GROSSA ÚMIDA) PARA CHAPISCO CONVENCIONAL, PREPARO MANUAL. AF_08/2019 | M3 | 523,09
87377 | 87377 | ARGAMASSA TRAÇO 1:3 (EM VOLUME DE CIMENTO E AREIA GROSSA ÚMIDA) PARA CHAPISCO CONVENCIONAL, PREPARO MANUAL. AF_08/2019 | M3 | 622,83
87378 | 87378 | ARGAMASSA TRAÇO 1:4 (EM VOLUME DE CIMENTO E AREIA GROSSA ÚMIDA) PARA CHAPISCO CONVENCIONAL, PREPARO MANUAL. AF_08/2019 | M3 | 558,91
87379 | 87379 | ARGAMASSA TRAÇO 1:5 (EM VOLUME DE CIMENTO E AREIA GROSSA ÚMIDA) COM ADIÇÃO DE EMULSÃO POLIMÉRICA PARA CHAPISCO ROLADO, PREPARO MANUAL. AF_08/2019 | M3 | 4.101,05
87380 | 87380 | ARGAMASSA TRAÇO 1:3 (EM VOLUME DE CIMENTO E AREIA GROSSA ÚMIDA) COM ADIÇÃO DE EMULSÃO POLIMÉRICA PARA CHAPISCO ROLADO, PREPARO MANUAL. AF_08/2019 | M3 | 4.200,31
87381 | 87381 | ARGAMASSA TRAÇO 1:4 (EM VOLUME DE CIMENTO E AREIA GROSSA ÚMIDA) COM ADIÇÃO DE EMULSÃO POLIMÉRICA PARA CHAPISCO ROLADO, PREPARO MANUAL. AF_08/2019 | M3 | 4.136,45
87382 | 87382 | ARGAMASSA INDUSTRIALIZADA MULTIUSO PARA REVESTIMENTOS E ASSENTAMENTO DA ALVENARIA, PREPARO COM MISTURADOR DE EIXO HORIZONTAL DE 160 KG. AF_08/2019 | M3 | 1.798,20
87383 | 87383 | ARGAMASSA INDUSTRIALIZADA MULTIUSO PARA REVESTIMENTOS E ASSENTAMENTO DA ALVENARIA, PREPARO COM MISTURADOR DE EIXO HORIZONTAL DE 300 KG. AF_08/2019 | M3 | 1.794,02
87384 | 87384 | ARGAMASSA INDUSTRIALIZADA MULTIUSO PARA REVESTIMENTOS E ASSENTAMENTO DA ALVENARIA, PREPARO COM MISTURADOR DE EIXO HORIZONTAL DE 600 KG. AF_08/2019 | M3 | 1.784,03
87385 | 87385 | ARGAMASSA PRONTA PARA CONTRAPISO, PREPARO COM MISTURADOR DE EIXO HORIZONTAL DE 160 KG. AF_08/2019 | M3 | 2.108,94
87386 | 87386 | ARGAMASSA PRONTA PARA CONTRAPISO, PREPARO COM MISTURADOR DE EIXO HORIZONTAL DE 300 KG. AF_08/2019 | M3 | 2.099,80
87387 | 87387 | ARGAMASSA PRONTA PARA CONTRAPISO, PREPARO COM MISTURADOR DE EIXO HORIZONTAL DE 600 KG. AF_08/2019 | M3 | 2.091,75
87388 | 87388 | ARGAMASSA PARA REVESTIMENTO DECORATIVO MONOCAMADA (MONOCAPA), PREPARO COM MISTURADOR DE EIXO HORIZONTAL DE 160 KG. AF_08/2019 | M3 | 5.023,42
87389 | 87389 | ARGAMASSA PARA REVESTIMENTO DECORATIVO MONOCAMADA (MONOCAPA), PREPARO COM MISTURADOR DE EIXO HORIZONTAL DE 300 KG. AF_08/2019 | M3 | 5.042,14
87390 | 87390 | ARGAMASSA PARA REVESTIMENTO DECORATIVO MONOCAMADA (MONOCAPA), PREPARO COM MISTURADOR DE EIXO HORIZONTAL DE 600 KG. AF_08/2019 | M3 | 5.065,46
87391 | 87391 | ARGAMASSA INDUSTRIALIZADA PARA CHAPISCO ROLADO, PREPARO COM MISTURADOR DE EIXO HORIZONTAL DE 160 KG. AF_08/2019 | M3 | 5.592,37
87393 | 87393 | ARGAMASSA INDUSTRIALIZADA PARA CHAPISCO ROLADO, PREPARO COM MISTURADOR DE EIXO HORIZONTAL DE 300 KG. AF_08/2019 | M3 | 5.641,41
87394 | 87394 | ARGAMASSA INDUSTRIALIZADA PARA CHAPISCO ROLADO, PREPARO COM MISTURADOR DE EIXO HORIZONTAL DE 600 KG. AF_08/2019 | M3 | 5.687,30
87395 | 87395 | ARGAMASSA INDUSTRIALIZADA PARA CHAPISCO COLANTE, PREPARO COM MISTURADOR DE EIXO HORIZONTAL DE 160 KG. AF_08/2019 | M3 | 3.520,10
87396 | 87396 | ARGAMASSA INDUSTRIALIZADA PARA CHAPISCO COLANTE, PREPARO COM MISTURADOR DE EIXO HORIZONTAL DE 300 KG. AF_08/2019 | M3 | 3.541,30
87397 | 87397 | ARGAMASSA INDUSTRIALIZADA PARA CHAPISCO COLANTE, PREPARO COM MISTURADOR DE EIXO HORIZONTAL DE 600 KG. AF_08/2019 | M3 | 3.560,61
87398 | 87398 | ARGAMASSA INDUSTRIALIZADA MULTIUSO PARA REVESTIMENTOS E ASSENTAMENTO DA ALVENARIA, PREPARO MANUAL. AF_08/2019 | M3 | 1.969,32
87399 | 87399 | ARGAMASSA PRONTA PARA CONTRAPISO, PREPARO MANUAL. AF_08/2019 | M3 | 2.280,53
87401 | 87401 | ARGAMASSA INDUSTRIALIZADA PARA CHAPISCO ROLADO, PREPARO MANUAL. AF_08/2019 | M3 | 5.854,98
87402 | 87402 | ARGAMASSA INDUSTRIALIZADA PARA CHAPISCO COLANTE, PREPARO MANUAL. AF_08/2019 | M3 | 3.740,28
87404 | 87404 | ARGAMASSA PARA REVESTIMENTO DECORATIVO MONOCAMADA (MONOCAPA), MISTURA E PROJEÇÃO DE 1,5 M3/H DE ARGAMASSA. AF_08/2019 | M3 | 5.219,08
87405 | 87405 | ARGAMASSA PARA REVESTIMENTO DECORATIVO MONOCAMADA (MONOCAPA), MISTURA E PROJEÇÃO DE 2 M3/H DE ARGAMASSA. AF_06/2014 | M3 | 5.230,02
87407 | 87407 | ARGAMASSA INDUSTRIALIZADA PARA REVESTIMENTOS, MISTURA E PROJEÇÃO DE 1,5 M³/H DE ARGAMASSA. AF_08/2019 | M3 | 1.832,82
87408 | 87408 | ARGAMASSA INDUSTRIALIZADA PARA REVESTIMENTOS, MISTURA E PROJEÇÃO DE 2 M³/H DE ARGAMASSA. AF_06/2014 | M3 | 1.819,67
87410 | 87410 | ARGAMASSA À BASE DE GESSO, MISTURA E PROJEÇÃO DE 1,5 M³/H DE ARGAMASSA. AF_08/2019 | M3 | 937,55
88626 | 88626 | ARGAMASSA TRAÇO 1:0,5:4,5 (EM VOLUME DE CIMENTO, CAL E AREIA MÉDIA ÚMIDA), PREPARO MECÂNICO COM BETONEIRA 400 L. AF_08/2019 | M3 | 552,75
88627 | 88627 | ARGAMASSA TRAÇO 1:0,5:4,5 (EM VOLUME DE CIMENTO, CAL E AREIA MÉDIA ÚMIDA) PARA ASSENTAMENTO DE ALVENARIA, PREPARO MANUAL. AF_08/2019 | M3 | 624,70
88628 | 88628 | ARGAMASSA TRAÇO 1:3 (EM VOLUME DE CIMENTO E AREIA MÉDIA ÚMIDA), PREPARO MECÂNICO COM BETONEIRA 400 L. AF_08/2019 | M3 | 558,31
88629 | 88629 | ARGAMASSA TRAÇO 1:3 (EM VOLUME DE CIMENTO E AREIA MÉDIA ÚMIDA), PREPARO MANUAL. AF_08/2019 | M3 | 636,33
88630 | 88630 | ARGAMASSA TRAÇO 1:4 (CIMENTO E AREIA MÉDIA), PREPARO MECÂNICO COM BETONEIRA 400 L. AF_08/2014 | M3 | 471,93
88631 | 88631 | ARGAMASSA TRAÇO 1:4 (EM VOLUME DE CIMENTO E AREIA MÉDIA ÚMIDA), PREPARO MANUAL. AF_08/2019 | M3 | 566,02
88715 | 88715 | ARGAMASSA TRAÇO 1:2:9 (EM VOLUME DE CIMENTO, CAL E AREIA MÉDIA ÚMIDA) PARA EMBOÇO/MASSA ÚNICA/ASSENTAMENTO DE ALVENARIA DE VEDAÇÃO, PREPARO MECÂNICO COM BETONEIRA 400 L. AF_08/2019 | M3 | 541,97
95563 | 95563 | ARGAMASSA TRAÇO 1:1,93 (EM VOLUME DE CIMENTO E AREIA MÉDIA ÚMIDA), FCK 20 MPA, PREPARO MECÂNICO COM MISTURADOR DUPLO HORIZONTAL DE ALTA TURBULÊNCIA. AF_03/2020 | M3 | 808,65
100464 | 100464 | ARGAMASSA TRAÇO 1:0,5:4,5 (EM VOLUME DE CIMENTO, CAL E AREIA MÉDIA ÚMIDA), PREPARO MECÂNICO COM MISTURADOR DE EIXO HORIZONTAL DE 160 KG. AF_08/2019 | M3 | 577,99
100465 | 100465 | ARGAMASSA TRAÇO 1:0,5:4,5 (EM VOLUME DE CIMENTO, CAL E AREIA MÉDIA ÚMIDA), PREPARO MECÂNICO COM MISTURADOR DE EIXO HORIZONTAL DE 300 KG. AF_08/2019 | M3 | 539,90
100466 | 100466 | ARGAMASSA TRAÇO 1:0,5:4,5 (EM VOLUME DE CIMENTO, CAL E AREIA MÉDIA ÚMIDA), PREPARO MECÂNICO COM MISTURADOR DE EIXO HORIZONTAL DE 600 KG. AF_08/2019 | M3 | 518,99
100468 | 100468 | ARGAMASSA TRAÇO 1:3 (EM VOLUME DE CIMENTO E AREIA MÉDIA ÚMIDA), PREPARO MECÂNICO COM MISTURADOR DE EIXO HORIZONTAL DE 160 KG. AF_08/2019 | M3 | 667,73
100469 | 100469 | ARGAMASSA TRAÇO 1:3 (EM VOLUME DE CIMENTO E AREIA MÉDIA ÚMIDA), PREPARO MECÂNICO COM MISTURADOR DE EIXO HORIZONTAL DE 300 KG. AF_08/2019 | M3 | 548,48
100470 | 100470 | ARGAMASSA TRAÇO 1:3 (EM VOLUME DE CIMENTO E AREIA MÉDIA ÚMIDA), PREPARO MECÂNICO COM MISTURADOR DE EIXO HORIZONTAL DE 600 KG. AF_08/2019 | M3 | 494,23
100472 | 100472 | ARGAMASSA TRAÇO 1:4 (EM VOLUME DE CIMENTO E AREIA MÉDIA ÚMIDA), PREPARO MECÂNICO COM MISTURADOR DE EIXO HORIZONTAL DE 160 KG. AF_08/2019 | M3 | 539,21
100473 | 100473 | ARGAMASSA TRAÇO 1:4 (EM VOLUME DE CIMENTO E AREIA MÉDIA ÚMIDA), PREPARO MECÂNICO COM MISTURADOR DE EIXO HORIZONTAL DE 300 KG. AF_08/2019 | M3 | 490,59
100474 | 100474 | ARGAMASSA TRAÇO 1:4 (EM VOLUME DE CIMENTO E AREIA MÉDIA ÚMIDA), PREPARO MECÂNICO COM MISTURADOR DE EIXO HORIZONTAL DE 600 KG. AF_08/2019 | M3 | 467,43
100475 | 100475 | ARGAMASSA TRAÇO 1:3 (EM VOLUME DE CIMENTO E AREIA MÉDIA ÚMIDA) COM ADIÇÃO DE IMPERMEABILIZANTE, PREPARO MECÂNICO COM BETONEIRA 400 L. AF_08/2019 | M3 | 713,81
100477 | 100477 | ARGAMASSA TRAÇO 1:3 (EM VOLUME DE CIMENTO E AREIA MÉDIA ÚMIDA) COM ADIÇÃO DE IMPERMEABILIZANTE, PREPARO MECÂNICO COM MISTURADOR DE EIXO HORIZONTAL DE 160 KG. AF_08/2019 | M3 | 775,50
100478 | 100478 | ARGAMASSA TRAÇO 1:3 (EM VOLUME DE CIMENTO E AREIA MÉDIA ÚMIDA) COM ADIÇÃO DE IMPERMEABILIZANTE, PREPARO MECÂNICO COM MISTURADOR DE EIXO HORIZONTAL DE 300 KG. AF_08/2019 | M3 | 700,28
100479 | 100479 | ARGAMASSA TRAÇO 1:3 (EM VOLUME DE CIMENTO E AREIA MÉDIA ÚMIDA) COM ADIÇÃO DE IMPERMEABILIZANTE, PREPARO MECÂNICO COM MISTURADOR DE EIXO HORIZONTAL DE 600 KG. AF_08/2019 | M3 | 682,21
100480 | 100480 | ARGAMASSA TRAÇO 1:3 (EM VOLUME DE CIMENTO E AREIA MÉDIA ÚMIDA) COM ADIÇÃO DE IMPERMEABILIZANTE, PREPARO MANUAL. AF_08/2019 | M3 | 789,51
100481 | 100481 | ARGAMASSA TRAÇO 1:4 (EM VOLUME DE CIMENTO E AREIA MÉDIA ÚMIDA) COM ADIÇÃO DE IMPERMEABILIZANTE, PREPARO MECÂNICO COM BETONEIRA 400 L. AF_08/2019 | M3 | 612,99
100483 | 100483 | ARGAMASSA TRAÇO 1:4 (EM VOLUME DE CIMENTO E AREIA MÉDIA ÚMIDA) COM ADIÇÃO DE IMPERMEABILIZANTE, PREPARO MECÂNICO COM MISTURADOR DE EIXO HORIZONTAL DE 160 KG. AF_08/2019 | M3 | 659,21
100484 | 100484 | ARGAMASSA TRAÇO 1:4 (EM VOLUME DE CIMENTO E AREIA MÉDIA ÚMIDA) COM ADIÇÃO DE IMPERMEABILIZANTE, PREPARO MECÂNICO COM MISTURADOR DE EIXO HORIZONTAL DE 300 KG. AF_08/2019 | M3 | 611,69
100485 | 100485 | ARGAMASSA TRAÇO 1:4 (EM VOLUME DE CIMENTO E AREIA MÉDIA ÚMIDA) COM ADIÇÃO DE IMPERMEABILIZANTE, PREPARO MECÂNICO COM MISTURADOR DE EIXO HORIZONTAL DE 600 KG. AF_08/2019 | M3 | 590,29
100486 | 100486 | ARGAMASSA TRAÇO 1:4 (EM VOLUME DE CIMENTO E AREIA MÉDIA ÚMIDA) COM ADIÇÃO DE IMPERMEABILIZANTE, PREPARO MANUAL. AF_08/2019 | M3 | 694,72
100487 | 100487 | ARGAMASSA TRAÇO 1:2:9 (EM VOLUME DE CIMENTO, CAL E AREIA MÉDIA ÚMIDA) PARA EMBOÇO/MASSA ÚNICA/ASSENTAMENTO DE ALVENARIA DE VEDAÇÃO, PREPARO MECÂNICO COM MISTURADOR DE EIXO HORIZONTAL DE 600 KG. AF_08/2019 | M3 | 514,37
100488 | 100488 | ARGAMASSA TRAÇO 1:0,5:4,5 (EM VOLUME DE CIMENTO, CAL E AREIA MÉDIA ÚMIDA), PREPARO MECÂNICO COM BETONEIRA 600 L. AF_08/2019 | M3 | 541,17
100489 | 100489 | ARGAMASSA TRAÇO 1:3 (EM VOLUME DE CIMENTO E AREIA MÉDIA ÚMIDA), PREPARO MECÂNICO COM BETONEIRA 600 L. AF_08/2019 | M3 | 553,64
100490 | 100490 | ARGAMASSA TRAÇO 1:4 (EM VOLUME DE CIMENTO E AREIA MÉDIA ÚMIDA), PREPARO MECÂNICO COM BETONEIRA 600 L. AF_08/2019 | M3 | 485,14
100491 | 100491 | ARGAMASSA TRAÇO 1:3 (EM VOLUME DE CIMENTO E AREIA MÉDIA ÚMIDA) COM ADIÇÃO DE IMPERMEABILIZANTE, PREPARO MECÂNICO COM BETONEIRA 600 L. AF_08/2019 | M3 | 709,84
100492 | 100492 | ARGAMASSA TRAÇO 1:4 (EM VOLUME DE CIMENTO E AREIA MÉDIA ÚMIDA) COM ADIÇÃO DE IMPERMEABILIZANTE, PREPARO MECÂNICO COM BETONEIRA 600 L. AF_08/2019 | M3 | 609,82
92121 | 92121 | PENEIRAMENTO DE AREIA COM PENEIRA ELÉTRICA. AF_11/2015 | M3 | 26,58
92122 | 92122 | PENEIRAMENTO DE AREIA COM PENEIRA MANUAL. AF_11/2015 | M3 | 43,90
92123 | 92123 | ENSACAMENTO DE AREIA. AF_11/2015 | M3 | 45,31
100195 | 100195 | TRANSPORTE HORIZONTAL MANUAL, DE SACOS DE 50 KG (UNIDADE: KGXKM). AF_07/2019 | KGXKM | 0,67
100196 | 100196 | TRANSPORTE HORIZONTAL MANUAL, DE SACOS DE 30 KG (UNIDADE: KGXKM). AF_07/2019 | KGXKM | 1,12
100197 | 100197 | TRANSPORTE HORIZONTAL MANUAL, DE SACOS DE 20 KG (UNIDADE: KGXKM). AF_07/2019 | KGXKM | 1,68
100198 | 100198 | TRANSPORTE HORIZONTAL COM CARRINHO PLATAFORMA, DE SACOS DE 50 KG (UNIDADE: KGXKM). AF_07/2019 | KGXKM | 0,23
100199 | 100199 | TRANSPORTE HORIZONTAL COM CARRINHO PLATAFORMA, DE SACOS DE 30 KG (UNIDADE: KGXKM). AF_07/2019 | KGXKM | 0,28
100200 | 100200 | TRANSPORTE HORIZONTAL COM CARRINHO PLATAFORMA, DE SACOS DE 20 KG (UNIDADE: KGXKM). AF_07/2019 | KGXKM | 0,34
100201 | 100201 | TRANSPORTE HORIZONTAL COM CARRINHO DE MÃO, DE SACOS DE 50 KG (UNIDADE: KGXKM). AF_07/2019 | KGXKM | 0,68
100202 | 100202 | TRANSPORTE HORIZONTAL COM CARRINHO DE MÃO, DE SACOS DE 30 KG (UNIDADE: KGXKM). AF_07/2019 | KGXKM | 0,79
100203 | 100203 | TRANSPORTE HORIZONTAL COM CARRINHO DE MÃO, DE SACOS DE 20 KG (UNIDADE: KGXKM). AF_07/2019 | KGXKM | 0,94
100204 | 100204 | TRANSPORTE HORIZONTAL COM MANIPULADOR TELESCÓPICO, DE PÁLETE DE SACOS (UNIDADE: KGXKM). AF_07/2019 | KGXKM | 0,11
100205 | 100205 | TRANSPORTE HORIZONTAL COM JERICA DE 60 L, DE MASSA/ GRANEL (UNIDADE: M3XKM). AF_07/2019 | M3XKM | 1.250,69
100206 | 100206 | TRANSPORTE HORIZONTAL COM JERICA DE 90 L, DE MASSA/ GRANEL (UNIDADE: M3XKM). AF_07/2019 | M3XKM | 904,03
100207 | 100207 | TRANSPORTE HORIZONTAL COM CARREGADEIRA, DE MASSA/ GRANEL (UNIDADE: M3XKM). AF_07/2019 | M3XKM | 466,13
100208 | 100208 | TRANSPORTE HORIZONTAL MANUAL, DE BLOCOS VAZADOS DE CONCRETO OU CERÂMICO DE 19X19X39CM (UNIDADE: BLOCOXKM). AF_07/2019 | UNXKM | 16,54
100209 | 100209 | TRANSPORTE HORIZONTAL MANUAL, DE BLOCOS CERÂMICOS FURADOS NA HORIZONTAL DE 9X19X19CM (UNIDADE: BLOCOXKM). AF_07/2019 | UNXKM | 8,27
100210 | 100210 | TRANSPORTE HORIZONTAL COM CARRINHO DE MÃO, DE BLOCOS VAZADOS DE CONCRETO OU CERÂMICO DE 19X19X39CM (UNIDADE: BLOCOXKM). AF_07/2019 | UNXKM | 15,24
100211 | 100211 | TRANSPORTE HORIZONTAL COM CARRINHO DE MÃO, DE BLOCOS CERÂMICOS FURADOS NA HORIZONTAL DE 9X19X19CM (UNIDADE: BLOCOXKM). AF_07/2019 | UNXKM | 5,88
100212 | 100212 | TRANSPORTE HORIZONTAL COM CARRINHO PLATAFORMA, DE BLOCOS VAZADOS DE CONCRETO OU CERÂMICO DE 19X19X39CM (UNIDADE: BLOCOXKM). AF_07/2019 | UNXKM | 6,49
100213 | 100213 | TRANSPORTE HORIZONTAL COM CARRINHO PLATAFORMA, DE BLOCOS CERÂMICOS FURADOS NA HORIZONTAL DE 9X19X19CM (UNIDADE: BLOCOXKM). AF_07/2019 | UNXKM | 2,33
100214 | 100214 | TRANSPORTE HORIZONTAL COM CARRINHO MINI PÁLETES, DE BLOCOS VAZADOS DE CONCRETO DE 19X19X39CM (UNIDADE: BLOCOXKM). AF_07/2019 | UNXKM | 3,58
100215 | 100215 | TRANSPORTE HORIZONTAL COM CARRINHO MINI PÁLETES, DE BLOCOS CERÂMICOS FURADOS NA VERTICAL DE 19X19X39CM (UNIDADE: BLOCOXKM). AF_07/2019 | UNXKM | 3,07
100216 | 100216 | TRANSPORTE HORIZONTAL COM CARRINHO MINI PÁLETES, DE BLOCOS CERÂMICOS FURADOS NA HORIZONTAL DE 9X19X19CM (UNIDADE: BLOCOXKM). AF_07/2019 | UNXKM | 0,82
100217 | 100217 | TRANSPORTE HORIZONTAL COM MANIPULADOR TELESCÓPICO, DE BLOCOS VAZADOS DE CONCRETO DE 19X19X39CM (UNIDADE: BLOCOXKM). AF_07/2019 | UNXKM | 2,93
100218 | 100218 | TRANSPORTE HORIZONTAL COM MANIPULADOR TELESCÓPICO, DE BLOCOS CERÂMICOS FURADOS NA VERTICAL DE 19X19X39CM (UNIDADE: BLOCOXKM). AF_07/2019 | UNXKM | 2,01
100219 | 100219 | TRANSPORTE HORIZONTAL COM MANIPULADOR TELESCÓPICO, DE BLOCOS CERÂMICOS FURADOS NA HORIZONTAL DE 9X19X19CM (UNIDADE: BLOCOXKM). AF_07/2019 | UNXKM | 0,44
100220 | 100220 | TRANSPORTE HORIZONTAL MANUAL, DE CAIXA COM REVESTIMENTO CERÂMICO (UNIDADE: M2XKM). AF_07/2019 | M2XKM | 23,77
100221 | 100221 | TRANSPORTE HORIZONTAL COM CARRINHO DE MÃO, DE CAIXA COM REVESTIMENTO CERÂMICO (UNIDADE: M2XKM). AF_07/2019 | M2XKM | 26,94
100222 | 100222 | TRANSPORTE HORIZONTAL COM CARRINHO PLATAFORMA, DE CAIXA COM REVESTIMENTO CERÂMICO (UNIDADE: M2XKM). AF_07/2019 | M2XKM | 10,20
100223 | 100223 | TRANSPORTE HORIZONTAL COM CARRINHO MINI PÁLETES, DE CAIXA COM REVESTIMENTO CERÂMICO (UNIDADE: M2XKM). AF_07/2019 | M2XKM | 4,77
100224 | 100224 | TRANSPORTE HORIZONTAL COM MANIPULADOR TELESCÓPICO, DE CAIXA COM REVESTIMENTO CERÂMICO (UNIDADE: M2XKM). AF_07/2019 | M2XKM | 2,93
100225 | 100225 | TRANSPORTE HORIZONTAL MANUAL, DE LATA DE 18 LITROS (UNIDADE: LXKM). AF_07/2019 | LXKM | 1,86
100226 | 100226 | TRANSPORTE HORIZONTAL COM CARRINHO PLATAFORMA, DE LATA DE 18 LITROS (UNIDADE: LXKM). AF_07/2019 | LXKM | 0,58
100227 | 100227 | TRANSPORTE HORIZONTAL COM CARRINHO RACIONAL, DE LATA DE 18 LITROS (UNIDADE: LXKM). AF_07/2019 | LXKM | 0,86
100228 | 100228 | TRANSPORTE HORIZONTAL COM MANIPULADOR TELESCÓPICO, DE LATA DE 18 LITROS (UNIDADE: LXKM). AF_07/2019 | LXKM | 0,28
100229 | 100229 | TRANSPORTE VERTICAL MANUAL, 1 PAVIMENTO, DE SACOS DE 50 KG (UNIDADE: KG). AF_07/2019 | KG | 0,01
100230 | 100230 | TRANSPORTE VERTICAL MANUAL, 1 PAVIMENTO, DE SACOS DE 30 KG (UNIDADE: KG). AF_07/2019 | KG | 0,02
100231 | 100231 | TRANSPORTE VERTICAL MANUAL, 1 PAVIMENTO, DE SACOS DE 20 KG (UNIDADE: KG). AF_07/2019 | KG | 0,03
100232 | 100232 | TRANSPORTE VERTICAL MANUAL, 1 PAVIMENTO, DE BLOCOS VAZADOS DE CONCRETO OU CERÂMICO DE 19X19X39CM (UNIDADE: BLOCO). AF_07/2019 | UN | 0,31
100233 | 100233 | TRANSPORTE VERTICAL MANUAL, 1 PAVIMENTO, DE BLOCOS CERÂMICOS FURADOS NA HORIZONTAL DE 9X19X19CM (UNIDADE: BLOCO). AF_07/2019 | UN | 0,15
100234 | 100234 | TRANSPORTE VERTICAL MANUAL, 1 PAVIMENTO, DE CAIXA COM REVESTIMENTO CERÂMICO (UNIDADE: M2). AF_07/2019 | M2 | 0,47
100235 | 100235 | TRANSPORTE VERTICAL MANUAL, 1 PAVIMENTO, DE LATA DE 18 LITROS (UNIDADE: L). AF_07/2019 | L | 0,03
100236 | 100236 | TRANSPORTE HORIZONTAL MANUAL, DE TUBO DE PVC SOLDÁVEL COM DIÂMETRO MENOR OU IGUAL A 60 MM (UNIDADE: MXKM). AF_07/2019 | MXKM | 2,37
100237 | 100237 | TRANSPORTE HORIZONTAL MANUAL, DE TUBO DE PVC SOLDÁVEL COM DIÂMETRO MAIOR QUE 60 MM E MENOR OU IGUAL A 85 MM (UNIDADE: MXKM). AF_07/2019 | MXKM | 2,84
100238 | 100238 | TRANSPORTE HORIZONTAL MANUAL, DE TUBO DE CPVC COM DIÂMETRO MENOR OU IGUAL A 73 MM (UNIDADE: MXKM). AF_07/2019 | MXKM | 4,55
100239 | 100239 | TRANSPORTE HORIZONTAL MANUAL, DE TUBO DE CPVC COM DIÂMETRO MAIOR QUE 73 MM E MENOR OU IGUAL A 89 MM (UNIDADE: MXKM). AF_07/2019 | MXKM | 5,68
100240 | 100240 | TRANSPORTE HORIZONTAL MANUAL, DE TUBO DE PPR - PN12 OU PN25 - COM DIÂMETRO MENOR OU IGUAL A 50 MM (UNIDADE: MXKM). AF_07/2019 | MXKM | 3,41
100241 | 100241 | TRANSPORTE HORIZONTAL MANUAL, DE TUBO DE PPR - PN12 OU PN25 - COM DIÂMETRO MAIOR QUE 50 MM E MENOR OU IGUAL A 75 MM (UNIDADE: MXKM). AF_07/2019 | MXKM | 5,68
100242 | 100242 | TRANSPORTE HORIZONTAL MANUAL, DE TUBO DE PPR - PN12 OU PN25 - COM DIÂMETRO MAIOR QUE 75 MM E MENOR OU IGUAL A 110 MM (UNIDADE: MXKM). AF_07/2019 | MXKM | 16,80
100243 | 100243 | TRANSPORTE HORIZONTAL MANUAL, DE TUBO DE COBRE - CLASSE E - COM DIÂMETRO MENOR OU IGUAL A 54 MM (UNIDADE: MXKM). AF_07/2019 | MXKM | 2,73
100244 | 100244 | TRANSPORTE HORIZONTAL MANUAL, DE TUBO DE COBRE - CLASSE E - COM DIÂMETRO MAIOR QUE 54 MM E MENOR OU IGUAL A 79 MM (UNIDADE: MXKM). AF_07/2019 | MXKM | 3,41
100245 | 100245 | TRANSPORTE HORIZONTAL MANUAL, DE TUBO DE COBRE - CLASSE E - COM DIÂMETRO MAIOR QUE 79 MM E MENOR OU IGUAL A 104 MM (UNIDADE: MXKM). AF_07/2019 | MXKM | 6,82
100246 | 100246 | TRANSPORTE HORIZONTAL MANUAL, DE TUBO DE PVC SÉRIE NORMAL - ESGOTO PREDIAL, OU REFORÇADO PARA ESGOTO OU ÁGUAS PLUVIAIS PREDIAL, COM DIÂMETRO MENOR OU IGUAL A 75 MM (UNIDADE: MXKM). AF_07/2019 | MXKM | 2,27
100247 | 100247 | TRANSPORTE HORIZONTAL MANUAL, DE TUBO DE PVC SÉRIE NORMAL - ESGOTO PREDIAL, OU REFORÇADO PARA ESGOTO OU ÁGUAS PLUVIAIS PREDIAL, COM DIÂMETRO MAIOR QUE 75 MM E MENOR OU IGUAL A 100 MM (UNIDADE: MXKM). AF_07/2019 | MXKM | 2,84
100248 | 100248 | TRANSPORTE HORIZONTAL MANUAL, DE TUBO DE PVC SÉRIE NORMAL - ESGOTO PREDIAL, OU REFORÇADO PARA ESGOTO OU ÁGUAS PLUVIAIS PREDIAL, COM DIÂMETRO MAIOR QUE 100 MM E MENOR OU IGUAL A 150 MM (UNIDADE: MXKM). AF_07/2019 | MXKM | 11,20
100249 | 100249 | TRANSPORTE HORIZONTAL MANUAL, DE TUBO DE AÇO CARBONO LEVE OU MÉDIO, PRETO OU GALVANIZADO, COM DIÂMETRO MENOR OU IGUAL A 20 MM (UNIDADE: MXKM). AF_07/2019 | MXKM | 2,27
100250 | 100250 | TRANSPORTE HORIZONTAL MANUAL, DE TUBO DE AÇO CARBONO LEVE OU MÉDIO, PRETO OU GALVANIZADO, COM DIÂMETRO MAIOR QUE 20 MM E MENOR OU IGUAL A 32 MM (UNIDADE: MXKM). AF_07/2019 | MXKM | 3,79
100251 | 100251 | TRANSPORTE HORIZONTAL MANUAL, DE TUBO DE AÇO CARBONO LEVE OU MÉDIO, PRETO OU GALVANIZADO, COM DIÂMETRO MAIOR QUE 32 MM E MENOR OU IGUAL A 65 MM (UNIDADE: MXKM). AF_07/2019 | MXKM | 11,20
100252 | 100252 | TRANSPORTE HORIZONTAL MANUAL, DE TUBO DE AÇO CARBONO LEVE OU MÉDIO, PRETO OU GALVANIZADO, COM DIÂMETRO MAIOR QUE 65 MM E MENOR OU IGUAL A 90 MM (UNIDADE: MXKM). AF_07/2019 | MXKM | 16,80
100253 | 100253 | TRANSPORTE HORIZONTAL MANUAL, DE TUBO DE AÇO CARBONO LEVE OU MÉDIO, PRETO OU GALVANIZADO, COM DIÂMETRO MAIOR QUE 90 MM E MENOR OU IGUAL A 125 MM (UNIDADE: MXKM). AF_07/2019 | MXKM | 22,40
100254 | 100254 | TRANSPORTE HORIZONTAL MANUAL, DE TUBO DE AÇO CARBONO LEVE OU MÉDIO, PRETO OU GALVANIZADO, COM DIÂMETRO MAIOR QUE 125 MM E MENOR OU IGUAL A 150 MM (UNIDADE: MXKM). AF_07/2019 | MXKM | 33,60
100255 | 100255 | TRANSPORTE HORIZONTAL MANUAL, DE TÁBUAS DE MADEIRA COM SEÇÃO TRANSVERSAL DE 2,5 X 25 CM E 2,5 X 30 CM (UNIDADE: MXKM). AF_07/2019 | MXKM | 11,37
100256 | 100256 | TRANSPORTE HORIZONTAL MANUAL, DE CAIBROS DE MADEIRA COM SEÇÃO TRANSVERSAL DE 7,5 X 6 CM E 6 X 8 CM (UNIDADE: MXKM). AF_07/2019 | MXKM | 7,58
100257 | 100257 | TRANSPORTE HORIZONTAL MANUAL, DE RIPAS DE MADEIRA COM SEÇÃO TRANSVERSAL DE 1 X 5 CM E 2 X 5 CM (UNIDADE: MXKM). AF_07/2019 | MXKM | 4,55
100258 | 100258 | TRANSPORTE HORIZONTAL MANUAL, DE VIGAS DE MADEIRA COM SEÇÃO TRANSVERSAL DE 5 X 12 CM (UNIDADE: MXKM). AF_07/2019 | MXKM | 11,37
100259 | 100259 | TRANSPORTE HORIZONTAL MANUAL, DE VIGAS DE MADEIRA COM SEÇÃO TRANSVERSAL DE 6 X 16 CM (UNIDADE: MXKM). AF_07/2019 | MXKM | 22,40
100260 | 100260 | TRANSPORTE HORIZONTAL MANUAL, DE VERGALHÕES DE AÇO COM DIÂMETRO DE 5 MM (UNIDADE: KGXKM). AF_07/2019 | KGXKM | 7,38
100261 | 100261 | TRANSPORTE HORIZONTAL MANUAL, DE VERGALHÕES DE AÇO COM DIÂMETRO DE 6,3 MM (UNIDADE: KGXKM). AF_07/2019 | KGXKM | 4,64
100262 | 100262 | TRANSPORTE HORIZONTAL MANUAL, DE VERGALHÕES DE AÇO COM DIÂMETRO DE 8 MM (UNIDADE: KGXKM). AF_07/2019 | KGXKM | 2,87
100263 | 100263 | TRANSPORTE HORIZONTAL MANUAL, DE VERGALHÕES DE AÇO COM DIÂMETRO DE 10 MM; 12,5 MM; 16 MM; 20 MM; 25 MM OU 32 MM (UNIDADE: KGXKM). AF_07/2019 | KGXKM | 1,84
100264 | 100264 | TRANSPORTE HORIZONTAL MANUAL, DE JANELA (UNIDADE: M2XKM). AF_07/2019 | M2XKM | 33,55
100265 | 100265 | TRANSPORTE VERTICAL MANUAL, 1 PAVIMENTO, DE JANELA (UNIDADE: M2). AF_07/2019 | M2 | 0,70
100266 | 100266 | TRANSPORTE HORIZONTAL MANUAL, DE PORTA (UNIDADE: UNIDXKM). AF_07/2019 | UNXKM | 71,31
100267 | 100267 | TRANSPORTE VERTICAL MANUAL, 1 PAVIMENTO, DE PORTA (UNIDADE: UNID). AF_07/2019 | UN | 1,41
100268 | 100268 | TRANSPORTE HORIZONTAL MANUAL, DE BANCADA DE MÁRMORE OU GRANITO PARA COZINHA/LAVATÓRIO OU MÁRMORE SINTÉTICO COM CUBA INTEGRADA (UNIDADE: UNIDXKM). AF_07/2019 | UNXKM | 71,31
100269 | 100269 | TRANSPORTE VERTICAL, BANCADA DE MÁRMORE OU GRANITO PARA COZINHA/LAVATÓRIO OU MÁRMORE SINTÉTICO COM CUBA INTEGRADA, MANUAL, 1 PAVIMENTO, (UNIDADE: UNID). AF_07/2019 | UN | 1,41
100270 | 100270 | TRANSPORTE HORIZONTAL COM CARRINHO PLATAFORMA, DE BANCADA DE MÁRMORE OU GRANITO PARA COZINHA/LAVATÓRIO OU MÁRMORE SINTÉTICO COM CUBA INTEGRADA (UNIDADE: UNIDXKM). AF_07/2019 | UNXKM | 53,45
100271 | 100271 | TRANSPORTE HORIZONTAL MANUAL, DE VIDRO (UNIDADE: M2XKM). AF_07/2019 | M2XKM | 53,48
100272 | 100272 | TRANSPORTE VERTICAL MANUAL, 1 PAVIMENTO, DE VIDRO (UNIDADE: M2). AF_07/2019 | M2 | 1,06
100273 | 100273 | TRANSPORTE HORIZONTAL MANUAL, DE TELA DE AÇO (UNIDADE: KGXKM). AF_07/2019 | KGXKM | 2,79
100274 | 100274 | TRANSPORTE HORIZONTAL MANUAL, DE COMPENSADO DE MADEIRA (UNIDADE: M2XKM). AF_07/2019 | M2XKM | 23,78
100275 | 100275 | TRANSPORTE HORIZONTAL MANUAL, DE TELHA TERMOACÚSTICA OU TELHA DE AÇO ZINCADO (UNIDADE: M2XKM). AF_07/2019 | M2XKM | 15,37
100276 | 100276 | TRANSPORTE HORIZONTAL MANUAL, DE TELHA DE FIBROCIMENTO OU TELHA ESTRUTURAL DE FIBROCIMENTO, CANALETE 90 OU KALHETÃO (UNIDADE: M2XKM). AF_07/2019 | M2XKM | 28,06
100277 | 100277 | TRANSPORTE HORIZONTAL COM MANIPULADOR TELESCÓPICO, DE TELHAS TERMOACÚSTICAS, FIBROCIMENTO, AÇO ZINCADO, FIBROCIMENTO ESTRUTURAL, CANALETE 90 OU KALHETÃO (UNIDADE: M2XKM). AF_07/2019 | M2XKM | 1,87
100278 | 100278 | TRANSPORTE HORIZONTAL MANUAL, DE BACIA SANITÁRIA, CAIXA ACOPLADA, TANQUE OU PIA (UNIDADE: UNIDXKM). AF_07/2019 | UNXKM | 34,11
100279 | 100279 | TRANSPORTE VERTICAL MANUAL, 1 PAVIMENTO, DE BACIA SANITÁRIA, CAIXA ACOPLADA, TANQUE OU PIA (UNIDADE: UNID). AF_07/2019 | UN | 0,66
100280 | 100280 | TRANSPORTE HORIZONTAL COM CARRINHO PLATAFORMA, DE BACIA SANITÁRIA, CAIXA ACOPLADA, TANQUE OU PIA (UNIDADE: UNIDXKM). AF_07/2019 | UNXKM | 15,66
100281 | 100281 | TRANSPORTE HORIZONTAL COM MANIPULADOR TELESCÓPICO, DE BACIA SANITÁRIA, CAIXA ACOPLADA, TANQUE OU PIA (UNIDADE: UNIDXKM). AF_07/2019 | UNXKM | 3,59
100282 | 100282 | TRANSPORTE HORIZONTAL MANUAL, DE TELHA DE CONCRETO OU CERÂMICA (UNIDADE: M2XKM). AF_07/2019 | M2XKM | 133,60
100283 | 100283 | TRANSPORTE HORIZONTAL COM CARRINHO PLATAFORMA, DE TELHA DE CONCRETO OU CERÂMICA (UNIDADE: M2XKM). AF_07/2019 | M2XKM | 21,58
100284 | 100284 | TRANSPORTE HORIZONTAL COM MANIPULADOR TELESCÓPICO, DE TELHA DE CONCRETO OU CERÂMICA (UNIDADE: M2XKM). AF_07/2019 | M2XKM | 10,52
100285 | 100285 | TRANSPORTE HORIZONTAL MANUAL, DE BARRAMENTO BLINDADO (UNIDADE: MXKM). AF_07/2019 | MXKM | 35,89
100286 | 100286 | TRANSPORTE HORIZONTAL COM CARRINHO PLATAFORMA, DE BARRAMENTO BLINDADO (UNIDADE: MXKM). AF_07/2019 | MXKM | 11,69
100287 | 100287 | TRANSPORTE HORIZONTAL MANUAL, DE CALHA QUADRADA NÚMERO 24  CORTE 33 (UNIDADE: MXKM). AF_07/2019 | MXKM | 11,20
99802 | 99802 | LIMPEZA DE PISO CERÂMICO OU PORCELANATO COM VASSOURA A SECO. AF_04/2019 | M2 | 0,45
99803 | 99803 | LIMPEZA DE PISO CERÂMICO OU PORCELANATO COM PANO ÚMIDO. AF_04/2019 | M2 | 1,77
99804 | 99804 | LIMPEZA DE PISO CERÂMICO OU PORCELANATO UTILIZANDO DETERGENTE NEUTRO E ESCOVAÇÃO MANUAL. AF_04/2019 | M2 | 4,60
99805 | 99805 | LIMPEZA DE PISO CERÂMICO OU COM PEDRAS RÚSTICAS UTILIZANDO ÁCIDO MURIÁTICO. AF_04/2019 | M2 | 9,59
99806 | 99806 | LIMPEZA DE REVESTIMENTO CERÂMICO EM PAREDE COM PANO ÚMIDO AF_04/2019 | M2 | 0,73
99807 | 99807 | LIMPEZA DE REVESTIMENTO CERÂMICO EM PAREDE UTILIZANDO DETERGENTE NEUTRO E ESCOVAÇÃO MANUAL. AF_04/2019 | M2 | 1,39
99808 | 99808 | LIMPEZA DE REVESTIMENTO CERÂMICO EM PAREDE UTILIZANDO ÁCIDO MURIÁTICO. AF_04/2019 | M2 | 3,37
99809 | 99809 | LIMPEZA DE PISO DE LADRILHO HIDRÁULICO COM PANO ÚMIDO. AF_04/2019 | M2 | 5,05
99810 | 99810 | LIMPEZA DE PISO DE MÁRMORE/GRANITO UTILIZANDO DETERGENTE NEUTRO E ESCOVAÇÃO MANUAL. AF_04/2019 | M2 | 6,28
99811 | 99811 | LIMPEZA DE CONTRAPISO COM VASSOURA A SECO. AF_04/2019 | M2 | 3,02
99812 | 99812 | LIMPEZA DE LADRILHO HIDRÁULICO EM PAREDE COM PANO ÚMIDO. AF_04/2019 | M2 | 0,97
99813 | 99813 | LIMPEZA DE MÁRMORE/GRANITO EM PAREDE UTILIZANDO DETERGENTE NEUTRO E ESCOVAÇÃO MANUAL. AF_04/2019 | M2 | 0,82
99814 | 99814 | LIMPEZA DE SUPERFÍCIE COM JATO DE ALTA PRESSÃO. AF_04/2019 | M2 | 1,65
99815 | 99815 | LIMPEZA DE PIA INOX COM BANCADA DE PEDRA, INCLUSIVE METAIS CORRESPONDENTES. AF_04/2019 | UN | 7,42
99816 | 99816 | LIMPEZA DE TANQUE OU LAVATÓRIO DE LOUÇA ISOLADO, INCLUSIVE METAIS CORRESPONDENTES. AF_04/2019 | UN | 7,88
99817 | 99817 | LIMPEZA DE LAVATÓRIO DE LOUÇA COM BANCADA DE PEDRA, INCLUSIVE METAIS CORRESPONDENTES. AF_04/2019 | UN | 4,70
99818 | 99818 | LIMPEZA DE BACIA SANITÁRIA, BIDÊ OU MICTÓRIO EM LOUÇA, INCLUSIVE METAIS CORRESPONDENTES. AF_04/2019 | UN | 4,70
99819 | 99819 | LIMPEZA DE BANCADA DE PEDRA (MÁRMORE OU GRANITO). AF_04/2019 | M2 | 14,38
99820 | 99820 | LIMPEZA DE JANELA INTEIRAMENTE DE VIDRO. AF_04/2019 | M2 | 1,67
99821 | 99821 | LIMPEZA DE JANELA DE VIDRO COM CAIXILHO EM AÇO/ALUMÍNIO/PVC. AF_04/2019 | M2 | 2,59
99822 | 99822 | LIMPEZA DE PORTA DE MADEIRA. AF_04/2019 | M2 | 0,86
99823 | 99823 | LIMPEZA DE PORTA INTEIRAMENTE DE VIDRO. AF_04/2019 | M2 | 1,96
99824 | 99824 | LIMPEZA DE PORTA EM AÇO/ALUMÍNIO. AF_04/2019 | M2 | 2,15
99825 | 99825 | LIMPEZA DE PORTA DE VIDRO COM CAIXILHO EM AÇO/ ALUMÍNIO/ PVC. AF_04/2019 | M2 | 3,03
99826 | 99826 | LIMPEZA DE FORRO REMOVÍVEL COM PANO ÚMIDO. AF_04/2019 | M2 | 1,31
97010 | 97010 | GUARDA-CORPO FIXADO EM FÔRMA DE MADEIRA COM TRAVESSÕES EM MADEIRA PREGADA E FECHAMENTO EM TELA DE POLIPROPILENO PARA EDIFICAÇÕES COM ATÉ 2 PAVIMENTOS. AF_11/2017 | M | 69,31
97011 | 97011 | GUARDA-CORPO FIXADO EM FÔRMA DE MADEIRA COM TRAVESSÕES EM MADEIRA PREGADA E FECHAMENTO EM TELA DE POLIPROPILENO PARA EDIFICAÇÕES COM 3 PAVIMENTOS. AF_11/2017 | M | 52,02
97012 | 97012 | GUARDA-CORPO FIXADO EM FÔRMA DE MADEIRA COM TRAVESSÕES EM MADEIRA PREGADA E FECHAMENTO EM TELA DE POLIPROPILENO PARA EDIFICAÇÕES COM ALTURA IGUAL OU SUPERIOR A 4 PAVIMENTOS. AF_11/2017 | M | 43,38
97013 | 97013 | GUARDA-CORPO FIXADO EM FÔRMA DE MADEIRA COM TRAVESSÕES EM MADEIRA PREGADA E FECHAMENTO EM PAINEL COMPENSADO PARA EDIFICAÇÕES COM ATÉ 2 PAVIMENTOS. AF_11/2017 | M | 106,98
97014 | 97014 | GUARDA-CORPO FIXADO EM FÔRMA DE MADEIRA COM TRAVESSÕES EM MADEIRA PREGADA E FECHAMENTO EM PAINEL COMPENSADO PARA EDIFICAÇÕES COM 3 PAVIMENTOS. AF_11/2017 | M | 77,33
97015 | 97015 | GUARDA-CORPO FIXADO EM FÔRMA DE MADEIRA COM TRAVESSÕES EM MADEIRA PREGADA E FECHAMENTO EM PAINEL COMPENSADO PARA EDIFICAÇÕES COM ALTURA IGUAL OU SUPERIOR A 4 PAVIMENTOS. AF_11/2017 | M | 62,38
97016 | 97016 | GUARDA-CORPO FIXADO EM FÔRMA DE MADEIRA COM TRAVESSÕES EM MADEIRA PREGADA PRÉ-MONTADA E ENCAIXE NA FÔRMA. PARA EDIFICAÇÕES COM ATÉ 2 PAVIMENTOS. AF_11/2017 | M | 62,71
97017 | 97017 | GUARDA-CORPO FIXADO EM FÔRMA DE MADEIRA COM TRAVESSÕES EM MADEIRA PREGADA PRÉ-MONTADA E ENCAIXE NA FÔRMA PARA EDIFICAÇÕES COM 3 PAVIMENTOS. AF_11/2017 | M | 46,23
97018 | 97018 | GUARDA-CORPO FIXADO EM FÔRMA DE MADEIRA COM TRAVESSÕES EM MADEIRA PREGADA PRÉ-MONTADA E ENCAIXE NA FÔRMA. PARA EDIFICAÇÕES COM ALTURA IGUAL OU SUPERIOR A 4 PAVIMENTOS. AF_11/2017 | M | 37,69
97031 | 97031 | GUARDA-CORPO EM LAJE PÓS-DESFÔRMA, PARA ESTRUTURAS EM CONCRETO, COM ESCORAS DE MADEIRA ESTRONCADAS NA ESTRUTURA, TRAVESSÕES DE MADEIRA PREGADOS E FECHAMENTO EM TELA DE POLIPROPILENO PARA EDIFICAÇÕES COM ALTURA ATÉ 4 PAVIMENTOS (1 MONTAGEM POR OBRA). AF_11/2017 | M | 97,23
97032 | 97032 | GUARDA-CORPO EM LAJE PÓS-DESFÔRMA, PARA ESTRUTURAS EM CONCRETO, COM ESCORAS DE MADEIRA ESTRONCADAS NA ESTRUTURA, TRAVESSÕES DE MADEIRA PREGADOS E FECHAMENTO EM TELA DE POLIPROPILENO PARA EDIFICAÇÕES ACIMA DE 4 PAV. (2 MONTAGENS POR OBRA). AF_11/2017 | M | 58,05
97033 | 97033 | GUARDA-CORPO EM LAJE PÓS-DESFORMA, PARA ESTRUTURAS EM CONCRETO, COM ESCORAS METÁLICAS ESTRONCADAS NA ESTRUTURA, TRAVESSÕES DE MADEIRA E FECHAMENTO EM TELA DE POLIPROPILENO PARA EDIFICAÇÕES COM ALTURA ATÉ 4 PAVIMENTOS (1 MONTAGEM POR OBRA). AF_11/2017 | M | 137,02
97034 | 97034 | GUARDA-CORPO EM LAJE PÓS-DESFORMA, PARA ESTRUTURAS EM CONCRETO, COM ESCORAS METÁLICAS ESTRONCADAS NA ESTRUTURA, TRAVESSÕES DE MADEIRA E FECHAMENTO EM TELA DE POLIPROPILENO PARA EDIFICAÇÕES ACIMA DE 4 PAVIMENTOS (2 MONTAGENS POR OBRA). AF_11/2017 | M | 76,86
97039 | 97039 | FECHAMENTO REMOVÍVEL DE VÃO DE PORTAS, EM MADEIRA (VÃO DO ELEVADOR)  1 MONTAGEM EM OBRA. AF_11/2017 | M2 | 48,41
97040 | 97040 | FECHAMENTO REMOVÍVEL DE ABERTURA DE CAIXILHO, EM MADEIRA  4 MONTAGENS EM OBRA. AF_11/2017 | M2 | 15,15
97041 | 97041 | FECHAMENTO REMOVÍVEL DE ABERTURA NO PISO, EM MADEIRA  1 MONTAGEM EM OBRA. AF_11/2017 | M2 | 286,23
97046 | 97046 | PONTEIRAS DE PROTEÇÃO DE VERGALHÕES EXPOSTOS EM FUNDAÇÕES. AF_11/2017 | M2 | 0,36
97047 | 97047 | PONTEIRAS DE PROTEÇÃO DE VERGALHÕES EXPOSTOS EM ESTRUTURAS DE CONCRETO ARMADO CONVENCIONAL. AF_11/2017 | M2 | 0,13
97048 | 97048 | PONTEIRAS DE PROTEÇÃO DE VERGALHÕES EXPOSTOS EM ALVENARIA ESTRUTURAL. AF_11/2017 | M2 | 0,10
97054 | 97054 | INSTALAÇÃO DE SINALIZADOR NOTURNO LED. AF_11/2017 | UN | 27,87
97062 | 97062 | COLOCAÇÃO DE TELA EM ANDAIME FACHADEIRO. AF_11/2017 | M2 | 6,22
97063 | 97063 | MONTAGEM E DESMONTAGEM DE ANDAIME MODULAR FACHADEIRO, COM PISO METÁLICO, PARA EDIFICAÇÕES COM MÚLTIPLOS PAVIMENTOS (EXCLUSIVE ANDAIME E LIMPEZA). AF_11/2017 | M2 | 10,12
97064 | 97064 | MONTAGEM E DESMONTAGEM DE ANDAIME TUBULAR TIPO TORRE (EXCLUSIVE ANDAIME E LIMPEZA). AF_11/2017 | M | 18,48
97065 | 97065 | MONTAGEM E DESMONTAGEM DE ANDAIME MULTIDIRECIONAL (EXCLUSIVE ANDAIME E LIMPEZA). AF_11/2017 | M3 | 6,26
97066 | 97066 | COBERTURA PARA PROTEÇÃO DE PEDESTRES SOBRE ESTRUTURA DE ANDAIME, INCLUSIVE MONTAGEM E DESMONTAGEM. AF_11/2017 | M2 | 114,99
97067 | 97067 | PLATAFORMA DE PROTEÇÃO PRINCIPAL PARA ALVENARIA ESTRUTURAL PARA SER APOIADA EM ANDAIME, INCLUSIVE MONTAGEM E DESMONTAGEM. AF_11/2017 | M | 722,16
97621 | 97621 | DEMOLIÇÃO DE ALVENARIA DE BLOCO FURADO, DE FORMA MANUAL, COM REAPROVEITAMENTO. AF_09/2023 | M3 | 98,82
97622 | 97622 | DEMOLIÇÃO DE ALVENARIA DE BLOCO FURADO, DE FORMA MANUAL, SEM REAPROVEITAMENTO. AF_09/2023 | M3 | 48,16
97623 | 97623 | DEMOLIÇÃO DE ALVENARIA DE TIJOLO MACIÇO, DE FORMA MANUAL, COM REAPROVEITAMENTO. AF_09/2023 | M3 | 147,54
97624 | 97624 | DEMOLIÇÃO DE ALVENARIA DE TIJOLO MACIÇO, DE FORMA MANUAL, SEM REAPROVEITAMENTO. AF_09/2023 | M3 | 90,56
97625 | 97625 | DEMOLIÇÃO DE ALVENARIA PARA QUALQUER TIPO DE BLOCO, DE FORMA MECANIZADA, SEM REAPROVEITAMENTO. AF_09/2023 | M3 | 52,68
97626 | 97626 | DEMOLIÇÃO DE PILARES E VIGAS EM CONCRETO ARMADO, DE FORMA MANUAL, SEM REAPROVEITAMENTO. AF_09/2023 | M3 | 484,04
97627 | 97627 | DEMOLIÇÃO DE PILARES E VIGAS EM CONCRETO ARMADO, DE FORMA MECANIZADA COM MARTELETE, SEM REAPROVEITAMENTO. AF_09/2023 | M3 | 166,80
97628 | 97628 | DEMOLIÇÃO DE LAJES, EM CONCRETO ARMADO, DE FORMA MANUAL, SEM REAPROVEITAMENTO. AF_09/2023 | M3 | 225,44
97629 | 97629 | DEMOLIÇÃO DE LAJES, EM CONCRETO ARMADO, DE FORMA MECANIZADA COM MARTELETE, SEM REAPROVEITAMENTO. AF_09/2023 | M3 | 77,68
97631 | 97631 | DEMOLIÇÃO DE ARGAMASSAS, DE FORMA MANUAL, SEM REAPROVEITAMENTO. AF_09/2023 | M2 | 9,66
97632 | 97632 | DEMOLIÇÃO DE RODAPÉ CERÂMICO, DE FORMA MANUAL, SEM REAPROVEITAMENTO. AF_09/2023 | M | 2,21
97633 | 97633 | DEMOLIÇÃO DE REVESTIMENTO CERÂMICO, DE FORMA MANUAL, SEM REAPROVEITAMENTO. AF_09/2023 | M2 | 19,31
97634 | 97634 | DEMOLIÇÃO DE REVESTIMENTO CERÂMICO, DE FORMA MECANIZADA COM MARTELETE, SEM REAPROVEITAMENTO. AF_09/2023 | M2 | 6,05
97635 | 97635 | REMOÇÃO DE PISO DE BLOCO INTERTRAVADO OU DE PEDRA PORTUGUESA, DE FORMA MANUAL, COM REAPROVEITAMENTO. AF_09/2023 | M2 | 13,88
97636 | 97636 | DEMOLIÇÃO PARCIAL DE PAVIMENTO ASFÁLTICO, DE FORMA MECANIZADA, SEM REAPROVEITAMENTO. AF_09/2023 | M2 | 19,79
97637 | 97637 | REMOÇÃO DE TAPUME/ CHAPAS METÁLICAS E DE MADEIRA, DE FORMA MANUAL, SEM REAPROVEITAMENTO. AF_09/2023 | M2 | 2,55
97638 | 97638 | REMOÇÃO DE CHAPAS E PERFIS DE DRYWALL, DE FORMA MANUAL, SEM REAPROVEITAMENTO. AF_09/2023 | M2 | 7,43
97639 | 97639 | REMOÇÃO DE PLACAS E PILARETES DE CONCRETO, DE FORMA MANUAL, SEM REAPROVEITAMENTO. AF_09/2023 | M2 | 17,43
97640 | 97640 | REMOÇÃO DE FORROS DE DRYWALL, PVC E FIBROMINERAL, DE FORMA MANUAL, SEM REAPROVEITAMENTO. AF_09/2023 | M2 | 1,73
97641 | 97641 | REMOÇÃO DE FORRO DE GESSO, DE FORMA MANUAL, SEM REAPROVEITAMENTO. AF_09/2023 | M2 | 2,55
97642 | 97642 | REMOÇÃO DE TRAMA METÁLICA OU DE MADEIRA PARA FORRO, DE FORMA MANUAL, SEM REAPROVEITAMENTO. AF_09/2023 | M2 | 2,48
97643 | 97643 | REMOÇÃO DE PISO DE MADEIRA (ASSOALHO E BARROTE), DE FORMA MANUAL, SEM REAPROVEITAMENTO. AF_09/2023 | M2 | 21,37
97644 | 97644 | REMOÇÃO DE PORTAS, DE FORMA MANUAL, SEM REAPROVEITAMENTO. AF_09/2023 | M2 | 8,07
97645 | 97645 | REMOÇÃO DE JANELAS, DE FORMA MANUAL, SEM REAPROVEITAMENTO. AF_09/2023 | M2 | 20,84
97647 | 97647 | REMOÇÃO DE TELHAS DE FIBROCIMENTO METÁLICA E CERÂMICA, DE FORMA MANUAL, SEM REAPROVEITAMENTO. AF_09/2023 | M2 | 3,00
97648 | 97648 | REMOÇÃO DE PROTEÇÃO TÉRMICA PARA COBERTURA EM EPS, DE FORMA MANUAL, SEM REAPROVEITAMENTO. AF_09/2023 | M2 | 1,72
97649 | 97649 | REMOÇÃO DE TELHAS DE FIBROCIMENTO, METÁLICA E CERÂMICA, DE FORMA MECANIZADA, COM USO DE GUINDASTE, SEM REAPROVEITAMENTO. AF_09/2023 | M2 | 3,90
97650 | 97650 | REMOÇÃO DE TRAMA DE MADEIRA PARA COBERTURA, DE FORMA MANUAL, SEM REAPROVEITAMENTO. AF_09/2023 | M2 | 6,48
97651 | 97651 | REMOÇÃO DE TESOURAS DE MADEIRA, COM VÃO MENOR QUE 8M, DE FORMA MANUAL, SEM REAPROVEITAMENTO. AF_09/2023 | UN | 70,58
97652 | 97652 | REMOÇÃO DE TESOURAS DE MADEIRA, COM VÃO MAIOR OU IGUAL A 8M, DE FORMA MANUAL, SEM REAPROVEITAMENTO. AF_09/2023 | UN | 160,03
97653 | 97653 | REMOÇÃO DE TESOURAS DE MADEIRA, COM VÃO MENOR QUE 8M, DE FORMA MECANIZADA, COM REAPROVEITAMENTO. AF_09/2023 | UN | 134,78
97654 | 97654 | REMOÇÃO DE TESOURAS DE MADEIRA, COM VÃO MAIOR OU IGUAL A 8M, DE FORMA MECANIZADA, COM REAPROVEITAMENTO. AF_09/2023 | UN | 164,05
97655 | 97655 | REMOÇÃO DE TRAMA METÁLICA PARA COBERTURA, DE FORMA MANUAL, SEM REAPROVEITAMENTO. AF_09/2023 | M2 | 31,21
97656 | 97656 | REMOÇÃO DE TESOURAS METÁLICAS, COM VÃO MENOR QUE 8M, DE FORMA MANUAL, SEM REAPROVEITAMENTO. AF_09/2023 | UN | 284,21
97657 | 97657 | REMOÇÃO DE TESOURAS METÁLICAS, COM VÃO MAIOR OU IGUAL A 8M, DE FORMA MANUAL, SEM REAPROVEITAMENTO. AF_09/2023 | UN | 563,33
97658 | 97658 | REMOÇÃO DE TESOURAS METÁLICAS, COM VÃO MENOR QUE 8M, DE FORMA MECANIZADA, COM REAPROVEITAMENTO. AF_09/2023 | UN | 201,72
97659 | 97659 | REMOÇÃO DE TESOURAS METÁLICAS, COM VÃO MAIOR OU IGUAL A 8M, DE FORMA MECANIZADA, COM REAPROVEITAMENTO. AF_09/2023 | UN | 274,22
97660 | 97660 | REMOÇÃO DE INTERRUPTORES/TOMADAS ELÉTRICAS, DE FORMA MANUAL, SEM REAPROVEITAMENTO. AF_09/2023 | UN | 0,56
97661 | 97661 | REMOÇÃO DE CABOS ELÉTRICOS, COM SEÇÃO DE 10 MM², FORMA MANUAL, SEM REAPROVEITAMENTO. AF_09/2023 | M | 0,60
97662 | 97662 | REMOÇÃO DE TUBULAÇÕES (TUBOS E CONEXÕES) DE ÁGUA FRIA, DE FORMA MANUAL, SEM REAPROVEITAMENTO. AF_09/2023 | M | 0,42
97663 | 97663 | REMOÇÃO DE LOUÇAS, DE FORMA MANUAL, SEM REAPROVEITAMENTO. AF_09/2023 | UN | 10,63
97664 | 97664 | REMOÇÃO DE ACESSÓRIOS, DE FORMA MANUAL, SEM REAPROVEITAMENTO. AF_09/2023 | UN | 1,32
97665 | 97665 | REMOÇÃO DE LUMINÁRIAS, DE FORMA MANUAL, SEM REAPROVEITAMENTO. AF_09/2023 | UN | 1,52
97666 | 97666 | REMOÇÃO DE METAIS SANITÁRIOS, DE FORMA MANUAL, SEM REAPROVEITAMENTO. AF_09/2023 | UN | 7,75
104789 | 104789 | DEMOLIÇÃO DE PISO DE CONCRETO SIMPLES, DE FORMA MANUAL, SEM REAPROVEITAMENTO. AF_09/2023 | M3 | 169,50
104790 | 104790 | DEMOLIÇÃO DE PISO DE CONCRETO SIMPLES, DE FORMA MECANIZADA COM MARTELETE, SEM REAPROVEITAMENTO. AF_09/2023 | M3 | 104,43
104791 | 104791 | DEMOLIÇÃO DE ARGAMASSAS, DE FORMA DE FORMA MECANIZADA COM MARTELETE, SEM REAPROVEITAMENTO. AF_09/2023 | M2 | 5,46
104792 | 104792 | REMOÇÃO DE CABOS ELÉTRICOS, COM SEÇÃO DE ATÉ 2,5 MM², DE FORMA MANUAL, SEM REAPROVEITAMENTO. AF_09/2023 | M | 0,33
104793 | 104793 | REMOÇÃO DE CABOS ELÉTRICOS, COM SEÇÃO MAIOR QUE 2,5 MM² E MENOR QUE 10 MM², DE FORMA MANUAL, SEM REAPROVEITAMENTO. AF_09/2023 | M | 0,46
104794 | 104794 | REMOÇÃO DE CABOS ELÉTRICOS, COM SEÇÃO DE 16 MM², FORMA MANUAL, SEM REAPROVEITAMENTO. AF_09/2023 | M | 0,82
104795 | 104795 | REMOÇÃO DE CABOS ELÉTRICOS, COM SEÇÃO DE 25 MM², FORMA MANUAL, SEM REAPROVEITAMENTO. AF_09/2023 | M | 1,14
104796 | 104796 | DEMOLIÇÃO DE GUIAS, SARJETAS OU SARJETÕES, DE FORMA MECANIZADA, SEM REAPROVEITAMENTO. AF_09/2023 | M | 12,65
104797 | 104797 | REMOÇAO DE GUIAS PRÉ-FABRICADAS DE CONCRETO, DE FORMA MECANIZADA, COM REAPROVEITAMENTO. AF_09/2023 | M | 15,82
104798 | 104798 | REMOÇÃO DE SUPORTE METÁLICO OU DE MADEIRA PARA PLACAS DE SINALIZAÇÃO VIÁRIA, DE FORMA MANUAL, SEM REAPROVEITAMENTO. AF_09/2023 | UN | 12,20
104799 | 104799 | REMOÇÃO DE PLACAS DE SINALIZAÇÃO VIÁRIA, DE FORMA MANUAL, SEM REAPROVEITAMENTO. AF_09/2023 | M2 | 9,57
104800 | 104800 | REMOÇÃO DE CERCAS E MOURÕES, DE FORMA MANUAL, SEM REAPROVEITAMENTO. AF_09/2023 | M | 7,82
104801 | 104801 | REMOÇÃO DE ALAMBRADOS PARA QUADRAS POLIESPORTIVAS, ESTRUTURADO POR TUBOS DE AÇO GALVANIZADO, COM TELA DE ARAME GALVANIZADO, DE FORMA MANUAL, SEM REAPROVEITAMENTO. AF_09/2023 | M2 | 11,98
104802 | 104802 | REMOÇÃO DE TELA DE ARAME GALVANIZADO DE ALAMBRADOS PARA QUADRAS POLIESPORTIVAS, DE FORMA MANUAL, SEM REMOÇÃO DA ESTRUTURA DE SUSTENTAÇÃO, SEM REAPROVEITAMENTO. AF_09/2023 | M2 | 7,97
104803 | 104803 | REMOÇÃO CALHAS E RUFOS, DE FORMA MANUAL, SEM REAPROVEITAMENTO. AF_09/2023 | M | 3,85
95967 | 95967 | SERVIÇOS TÉCNICOS ESPECIALIZADOS PARA ACOMPANHAMENTO DE EXECUÇÃO DE FUNDAÇÕES PROFUNDAS E ESTRUTURAS DE CONTENÇÃO | H | 131,49
99058 | 99058 | LOCAÇÃO DE PONTO PARA REFERÊNCIA TOPOGRÁFICA. AF_10/2018 | UN | 7,39
99059 | 99059 | LOCACAO CONVENCIONAL DE OBRA, UTILIZANDO GABARITO DE TÁBUAS CORRIDAS PONTALETADAS A CADA 2,00M - 2 UTILIZAÇÕES. AF_10/2018 | M | 54,16
99060 | 99060 | LOCAÇÃO COM CAVALETE COM ALTURA DE 1,00 M - 2 UTILIZAÇÕES. AF_10/2018 | UN | 145,95
99061 | 99061 | LOCAÇÃO COM CAVALETE COM ALTURA DE 0,50 M - 2 UTILIZAÇÕES. AF_10/2018 | UN | 95,49
99062 | 99062 | MARCAÇÃO DE PONTOS EM GABARITO OU CAVALETE. AF_10/2018 | UN | 2,09
99063 | 99063 | LOCAÇÃO DE REDE DE ÁGUA OU ESGOTO. AF_10/2018 | M | 4,77
99064 | 99064 | LOCAÇÃO DE PAVIMENTAÇÃO. AF_10/2018 | M | 0,36
93588 | 93588 | TRANSPORTE COM CAMINHÃO BASCULANTE DE 10 M³, EM VIA URBANA EM LEITO NATURAL (UNIDADE: M3XKM). AF_07/2020 | M3XKM | 3,02
93589 | 93589 | TRANSPORTE COM CAMINHÃO BASCULANTE DE 10 M³, EM VIA URBANA EM REVESTIMENTO PRIMÁRIO (UNIDADE: M3XKM). AF_07/2020 | M3XKM | 2,59
93590 | 93590 | TRANSPORTE COM CAMINHÃO BASCULANTE DE 10 M³, EM VIA URBANA PAVIMENTADA, ADICIONAL PARA DMT EXCEDENTE A 30 KM (UNIDADE: M3XKM). AF_07/2020 | M3XKM | 0,94
93591 | 93591 | TRANSPORTE COM CAMINHÃO BASCULANTE DE 14 M³, EM VIA URBANA EM LEITO NATURAL (UNIDADE: M3XKM). AF_07/2020 | M3XKM | 2,66
93592 | 93592 | TRANSPORTE COM CAMINHÃO BASCULANTE DE 14 M³, EM VIA URBANA EM REVESTIMENTO PRIMÁRIO (UNIDADE: M3XKM). AF_07/2020 | M3XKM | 2,30
93593 | 93593 | TRANSPORTE COM CAMINHÃO BASCULANTE DE 14 M³, EM VIA URBANA PAVIMENTADA, ADICIONAL PARA DMT EXCEDENTE A 30 KM (UNIDADE: M3XKM). AF_07/2020 | M3XKM | 0,85
93594 | 93594 | TRANSPORTE COM CAMINHÃO BASCULANTE DE 10 M³, EM VIA URBANA EM LEITO NATURAL (UNIDADE: TXKM). AF_07/2020 | TXKM | 2,01
93595 | 93595 | TRANSPORTE COM CAMINHÃO BASCULANTE DE 10 M³, EM VIA URBANA EM REVESTIMENTO PRIMÁRIO (UNIDADE: TXKM). AF_07/2020 | TXKM | 1,75
93596 | 93596 | TRANSPORTE COM CAMINHÃO BASCULANTE DE 10 M³, EM VIA URBANA PAVIMENTADA, ADICIONAL PARA DMT EXCEDENTE A 30 KM (UNIDADE: TXKM). AF_07/2020 | TXKM | 0,63
93597 | 93597 | TRANSPORTE COM CAMINHÃO BASCULANTE DE 14 M³, EM VIA URBANA EM LEITO NATURAL (UNIDADE: TXKM). AF_07/2020 | TXKM | 1,76
93598 | 93598 | TRANSPORTE COM CAMINHÃO BASCULANTE DE 14 M³, EM VIA URBANA EM REVESTIMENTO PRIMÁRIO (UNIDADE: TXKM). AF_07/2020 | TXKM | 1,53
93599 | 93599 | TRANSPORTE COM CAMINHÃO BASCULANTE DE 14 M³, EM VIA URBANA PAVIMENTADA, ADICIONAL PARA DMT EXCEDENTE A 30 KM (UNIDADE: TXKM). AF_07/2020 | TXKM | 0,56
95425 | 95425 | TRANSPORTE COM CAMINHÃO BASCULANTE DE 18 M³, EM VIA URBANA EM LEITO NATURAL (UNIDADE: M3XKM). AF_07/2020 | M3XKM | 2,26
95426 | 95426 | TRANSPORTE COM CAMINHÃO BASCULANTE DE 18 M³, EM VIA URBANA EM REVESTIMENTO PRIMÁRIO (UNIDADE: M3XKM). AF_07/2020 | M3XKM | 1,95
95427 | 95427 | TRANSPORTE COM CAMINHÃO BASCULANTE DE 18 M³, EM VIA URBANA PAVIMENTADA, ADICIONAL PARA DMT EXCEDENTE A 30 KM (UNIDADE: M3XKM). AF_07/2020 | M3XKM | 0,73
95428 | 95428 | TRANSPORTE COM CAMINHÃO BASCULANTE DE 18 M³, EM VIA URBANA EM LEITO NATURAL (UNIDADE: TXKM). AF_07/2020 | TXKM | 1,52
95429 | 95429 | TRANSPORTE COM CAMINHÃO BASCULANTE DE 18 M³, EM VIA URBANA EM REVESTIMENTO PRIMÁRIO (UNIDADE: TXKM). AF_07/2020 | TXKM | 1,31
95430 | 95430 | TRANSPORTE COM CAMINHÃO BASCULANTE DE 18 M³, EM VIA URBANA PAVIMENTADA, ADICIONAL PARA DMT EXCEDENTE A 30 KM (UNIDADE: TXKM). AF_07/2020 | TXKM | 0,46
95875 | 95875 | TRANSPORTE COM CAMINHÃO BASCULANTE DE 10 M³, EM VIA URBANA PAVIMENTADA, DMT ATÉ 30 KM (UNIDADE: M3XKM). AF_07/2020 | M3XKM | 2,39
95876 | 95876 | TRANSPORTE COM CAMINHÃO BASCULANTE DE 14 M³, EM VIA URBANA PAVIMENTADA, DMT ATÉ 30 KM (UNIDADE: M3XKM). AF_07/2020 | M3XKM | 2,09
95877 | 95877 | TRANSPORTE COM CAMINHÃO BASCULANTE DE 18 M³, EM VIA URBANA PAVIMENTADA, DMT ATÉ 30 KM (UNIDADE: M3XKM). AF_07/2020 | M3XKM | 1,79
95878 | 95878 | TRANSPORTE COM CAMINHÃO BASCULANTE DE 10 M³, EM VIA URBANA PAVIMENTADA, DMT ATÉ 30 KM (UNIDADE: TXKM). AF_07/2020 | TXKM | 1,61
95879 | 95879 | TRANSPORTE COM CAMINHÃO BASCULANTE DE 14 M³, EM VIA URBANA PAVIMENTADA, DMT ATÉ 30 KM (UNIDADE: TXKM). AF_07/2020 | TXKM | 1,41
95880 | 95880 | TRANSPORTE COM CAMINHÃO BASCULANTE DE 18 M³, EM VIA URBANA PAVIMENTADA, DMT ATÉ 30 KM (UNIDADE: TXKM). AF_07/2020 | TXKM | 1,20
97912 | 97912 | TRANSPORTE COM CAMINHÃO BASCULANTE DE 6 M³, EM VIA URBANA EM LEITO NATURAL (UNIDADE: M3XKM). AF_07/2020 | M3XKM | 3,55
97913 | 97913 | TRANSPORTE COM CAMINHÃO BASCULANTE DE 6 M³, EM VIA URBANA EM REVESTIMENTO PRIMÁRIO (UNIDADE: M3XKM). AF_07/2020 | M3XKM | 3,09
97914 | 97914 | TRANSPORTE COM CAMINHÃO BASCULANTE DE 6 M³, EM VIA URBANA PAVIMENTADA, DMT ATÉ 30 KM (UNIDADE: M3XKM). AF_07/2020 | M3XKM | 2,83
97915 | 97915 | TRANSPORTE COM CAMINHÃO BASCULANTE DE 6 M³, EM VIA URBANA PAVIMENTADA, ADICIONAL PARA DMT EXCEDENTE A 30 KM (UNIDADE: M3XKM). AF_07/2020 | M3XKM | 1,13
100937 | 100937 | TRANSPORTE COM CAMINHÃO BASCULANTE DE 6 M³, EM VIA INTERNA (DENTRO DO CANTEIRO - UNIDADE: M3XKM). AF_07/2020 | M3XKM | 8,49
100938 | 100938 | TRANSPORTE COM CAMINHÃO BASCULANTE DE 10 M³, EM VIA INTERNA (DENTRO DO CANTEIRO - UNIDADE: M3XKM). AF_07/2020 | M3XKM | 7,19
100939 | 100939 | TRANSPORTE COM CAMINHÃO BASCULANTE DE 14 M³, EM VIA INTERNA (DENTRO DO CANTEIRO - UNIDADE:M3XKM). AF_07/2020 | M3XKM | 6,36
100940 | 100940 | TRANSPORTE COM CAMINHÃO BASCULANTE DE 18 M³, EM VIA INTERNA (DENTRO DO CANTEIRO - UNIDADE: M3XKM). AF_07/2020 | M3XKM | 5,44
100941 | 100941 | TRANSPORTE COM CAMINHÃO BASCULANTE DE 6 M³, EM VIA INTERNA (DENTRO DO CANTEIRO - UNIDADE: TXKM). AF_07/2020 | TXKM | 5,65
100942 | 100942 | TRANSPORTE COM CAMINHÃO BASCULANTE DE 10 M³, EM VIA INTERNA A OBRA (UNIDADE: TXKM). AF_07/2020 | TXKM | 4,80
100943 | 100943 | TRANSPORTE COM CAMINHÃO BASCULANTE DE 14 M³, EM VIA INTERNA (DENTRO DO CANTEIRO - UNIDADE: TXKM). AF_07/2020 | TXKM | 4,22
100944 | 100944 | TRANSPORTE COM CAMINHÃO BASCULANTE DE 18 M³, EM VIA INTERNA (DENTRO DO CANTEIRO - UNIDADE: TXKM). AF_07/2020 | TXKM | 3,63
100945 | 100945 | TRANSPORTE COM CAMINHÃO CARROCERIA 9T, EM VIA URBANA EM LEITO NATURAL (UNIDADE: TXKM). AF_07/2020 | TXKM | 2,70
100946 | 100946 | TRANSPORTE COM CAMINHÃO CARROCERIA 9T, EM VIA URBANA EM REVESTIMENTO PRIMÁRIO (UNIDADE: TXKM). AF_07/2020 | TXKM | 2,33
100947 | 100947 | TRANSPORTE COM CAMINHÃO CARROCERIA 9T, EM VIA URBANA PAVIMENTADA, DMT ATÉ 30KM (UNIDADE: TXKM). AF_07/2020 | TXKM | 2,14
100948 | 100948 | TRANSPORTE COM CAMINHÃO CARROCERIA 9T, EM VIA URBANA PAVIMENTADA, ADICIONAL PARA DMT EXCEDENTE A 30 KM (UNIDADE: TXKM). AF_07/2020 | TXKM | 0,85
100949 | 100949 | TRANSPORTE COM CAMINHÃO CARROCERIA 9T, EM VIA INTERNA (DENTRO DO CANTEIRO - UNIDADE: TXKM). AF_07/2020 | TXKM | 6,43
100950 | 100950 | TRANSPORTE COM CAMINHÃO CARROCERIA COM GUINDAUTO (MUNCK), MOMENTO MÁXIMO DE CARGA 11,7 TM, EM VIA URBANA EM LEITO NATURAL (UNIDADE: TXKM). AF_07/2020 | TXKM | 3,43
100951 | 100951 | TRANSPORTE COM CAMINHÃO CARROCERIA COM GUINDAUTO (MUNCK), MOMENTO MÁXIMO DE CARGA 11,7 TM, EM VIA URBANA EM REVESTIMENTO PRIMÁRIO (UNIDADE: TXKM). AF_07/2020 | TXKM | 2,96
100952 | 100952 | TRANSPORTE COM CAMINHÃO CARROCERIA COM GUINDAUTO (MUNCK), MOMENTO MÁXIMO DE CARGA 11,7 TM, EM VIA URBANA PAVIMENTADA, DMT ATÉ 30KM (UNIDADE: TXKM). AF_07/2020 | TXKM | 2,73
100953 | 100953 | TRANSPORTE COM CAMINHÃO CARROCERIA COM GUINDAUTO (MUNCK), MOMENTO MÁXIMO DE CARGA 11,7 TM, EM VIA URBANA PAVIMENTADA, ADICIONAL PARA DMT EXCEDENTE A 30 KM (UNIDADE: TXKM). AF_07/2020 | TXKM | 1,08
100954 | 100954 | TRANSPORTE COM CAMINHÃO CARROCERIA COM GUINDAUTO (MUNCK), MOMENTO MÁXIMO DE CARGA 11,7 TM, EM VIA INTERNA (DENTRO DO CANTEIRO - UNIDADE: TXKM). AF_07/2020 | TXKM | 8,17
100955 | 100955 | TRANSPORTE COM CAMINHÃO PIPA DE 6 M³, EM VIA URBANA EM LEITO NATURAL (UNIDADE: M3XKM). AF_07/2020 | M3XKM | 4,72
100956 | 100956 | TRANSPORTE COM CAMINHÃO PIPA DE 6 M³, EM VIA URBANA EM REVESTIMENTO PRIMÁRIO (UNIDADE: M3XKM). AF_07/2020 | M3XKM | 4,09
100957 | 100957 | TRANSPORTE COM CAMINHÃO PIPA DE 6 M³, EM VIA URBANA PAVIMENTADA, DMT ATÉ 30KM (UNIDADE: M3XKM). AF_07/2020 | M3XKM | 3,75
100958 | 100958 | TRANSPORTE COM CAMINHÃO PIPA DE 6 M³, EM VIA URBANA PAVIMENTADA, ADICIONAL PARA DMT EXCEDENTE A 30 KM (UNIDADE: M3XKM). AF_07/2020 | M3XKM | 1,50
100959 | 100959 | TRANSPORTE COM CAMINHÃO PIPA DE 6 M³, EM VIA INTERNA (DENTRO DO CANTEIRO - UNIDADE: M3XKM). AF_07/2020 | M3XKM | 11,27
100960 | 100960 | TRANSPORTE COM CAMINHÃO PIPA DE 10 M³, EM VIA URBANA EM LEITO NATURAL (UNIDADE: M3XKM). AF_07/2020 | M3XKM | 3,53
100961 | 100961 | TRANSPORTE COM CAMINHÃO PIPA DE 10 M³, EM VIA URBANA EM REVESTIMENTO PRIMÁRIO (UNIDADE: M3XKM). AF_07/2020 | M3XKM | 3,06
100962 | 100962 | TRANSPORTE COM CAMINHÃO PIPA DE 10 M³, EM VIA URBANA PAVIMENTADA, DMT ATÉ 30KM (UNIDADE: M3XKM). AF_07/2020 | M3XKM | 2,79
100963 | 100963 | TRANSPORTE COM CAMINHÃO PIPA DE 10 M³, EM VIA URBANA PAVIMENTADA, ADICIONAL PARA DMT EXCEDENTE A 30 KM (UNIDADE: M3XKM). AF_07/2020 | M3XKM | 1,10
100964 | 100964 | TRANSPORTE COM CAMINHÃO PIPA DE 10 M³, EM VIA INTERNA (DENTRO DO CANTEIRO - UNIDADE: M3XKM). AF_07/2020 | M3XKM | 8,49
100973 | 100973 | CARGA, MANOBRA E DESCARGA DE SOLOS E MATERIAIS GRANULARES EM CAMINHÃO BASCULANTE 6 M³ - CARGA COM PÁ CARREGADEIRA (CAÇAMBA DE 1,7 A 2,8 M³ / 128 HP) E DESCARGA LIVRE (UNIDADE: M3). AF_07/2020 | M3 | 8,46
100974 | 100974 | CARGA, MANOBRA E DESCARGA DE SOLOS E MATERIAIS GRANULARES EM CAMINHÃO BASCULANTE 10 M³ - CARGA COM PÁ CARREGADEIRA (CAÇAMBA DE 1,7 A 2,8 M³ / 128 HP) E DESCARGA LIVRE (UNIDADE: M3). AF_07/2020 | M3 | 8,26
100975 | 100975 | CARGA, MANOBRA E DESCARGA DE SOLOS E MATERIAIS GRANULARES EM CAMINHÃO BASCULANTE 14 M³ - CARGA COM PÁ CARREGADEIRA (CAÇAMBA DE 1,7 A 2,8 M³ / 128 HP) E DESCARGA LIVRE (UNIDADE: M3). AF_07/2020 | M3 | 8,38
100965 | 100965 | TRANSPORTE COM CAMINHÃO TANQUE DE TRANSPORTE DE MATERIAL ASFÁLTICO DE 30000 L, EM VIA URBANA EM LEITO NATURAL (UNIDADE: TXKM). AF_07/2020 | TXKM | 1,74
100966 | 100966 | TRANSPORTE COM CAMINHÃO TANQUE DE TRANSPORTE DE MATERIAL ASFÁLTICO DE 30000 L, EM VIA URBANA EM REVESTIMENTO PRIMÁRIO (UNIDADE: TXKM). AF_07/2020 | TXKM | 1,49
100969 | 100969 | TRANSPORTE COM CAMINHÃO TANQUE DE TRANSPORTE DE MATERIAL ASFÁLTICO DE 20000 L, EM VIA URBANA EM LEITO NATURAL (UNIDADE: TXKM). AF_07/2020 | TXKM | 2,27
100970 | 100970 | TRANSPORTE COM CAMINHÃO TANQUE DE TRANSPORTE DE MATERIAL ASFÁLTICO DE 20000 L, EM VIA URBANA EM REVESTIMENTO PRIMÁRIO (UNIDADE: TXKM). AF_07/2020 | TXKM | 1,92
102330 | 102330 | TRANSPORTE COM CAMINHÃO TANQUE DE TRANSPORTE DE MATERIAL ASFÁLTICO DE 30000 L, EM VIA URBANA PAVIMENTADA, DMT ATÉ 30KM (UNIDADE: TXKM). AF_07/2020 | TXKM | 1,39
102331 | 102331 | TRANSPORTE COM CAMINHÃO TANQUE DE TRANSPORTE DE MATERIAL ASFÁLTICO DE 30000 L, EM VIA URBANA PAVIMENTADA, ADICIONAL PARA DMT EXCEDENTE A 30 KM (UNIDADE: TXKM). AF_07/2020 | TXKM | 0,54
102332 | 102332 | TRANSPORTE COM CAMINHÃO TANQUE DE TRANSPORTE DE MATERIAL ASFÁLTICO DE 20000 L, EM VIA URBANA PAVIMENTADA, DMT ATÉ 30KM (UNIDADE: TXKM). AF_07/2020 | TXKM | 1,79
102333 | 102333 | TRANSPORTE COM CAMINHÃO TANQUE DE TRANSPORTE DE MATERIAL ASFÁLTICO DE 20000 L, EM VIA URBANA PAVIMENTADA, ADICIONAL PARA DMT EXCEDENTE A 30 KM (UNIDADE: TXKM). AF_07/2020 | TXKM | 0,72
101019 | 101019 | CARGA, MANOBRA E DESCARGA MANUAL DE TUBOS PLÁSTICOS, DN MENOR OU IGUAL A 100 MM, EM CAMINHÃO CARROCERIA 9T. AF_07/2020 | T | 532,18
101479 | 101479 | CARGA, MANOBRA E DESCARGA MANUAL DE TUBOS PLÁSTICOS, DN 200 MM, EM CAMINHÃO CARROCERIA 9T. AF_07/2020 | T | 155,04
102568 | 102568 | CARGA, MANOBRA E DESCARGA MANUAL DE TUBOS PLÁSTICOS, DN 150 MM, EM CAMINHÃO CARROCERIA 9T. AF_06/2021 | T | 264,13
100976 | 100976 | CARGA, MANOBRA E DESCARGA DE SOLOS E MATERIAIS GRANULARES EM CAMINHÃO BASCULANTE 18 M³ - CARGA COM PÁ CARREGADEIRA (CAÇAMBA DE 1,7 A 2,8 M³ / 128 HP) E DESCARGA LIVRE (UNIDADE: M3). AF_07/2020 | M3 | 8,21
100977 | 100977 | CARGA, MANOBRA E DESCARGA DE SOLOS E MATERIAIS GRANULARES EM CAMINHÃO BASCULANTE 6 M³ - CARGA COM ESCAVADEIRA HIDRÁULICA (CAÇAMBA DE 1,20 M³ / 155 HP) E DESCARGA LIVRE (UNIDADE: M3). AF_07/2020 | M3 | 7,21
100978 | 100978 | CARGA, MANOBRA E DESCARGA DE SOLOS E MATERIAIS GRANULARES EM CAMINHÃO BASCULANTE 10 M³ - CARGA COM ESCAVADEIRA HIDRÁULICA (CAÇAMBA DE 1,20 M³ / 155 HP) E DESCARGA LIVRE (UNIDADE: M3). AF_07/2020 | M3 | 6,60
100979 | 100979 | CARGA, MANOBRA E DESCARGA DE SOLOS E MATERIAIS GRANULARES EM CAMINHÃO BASCULANTE 14 M³ - CARGA COM ESCAVADEIRA HIDRÁULICA (CAÇAMBA DE 1,20 M³ / 155 HP) E DESCARGA LIVRE (UNIDADE: M3). AF_07/2020 | M3 | 6,38
100980 | 100980 | CARGA, MANOBRA E DESCARGA DE SOLOS E MATERIAIS GRANULARES EM CAMINHÃO BASCULANTE 18 M³ - CARGA COM ESCAVADEIRA HIDRÁULICA (CAÇAMBA DE 1,20 M³ / 155 HP) E DESCARGA LIVRE (UNIDADE: M3). AF_07/2020 | M3 | 6,04
100981 | 100981 | CARGA, MANOBRA E DESCARGA DE ENTULHO EM CAMINHÃO BASCULANTE 6 M³ - CARGA COM ESCAVADEIRA HIDRÁULICA (CAÇAMBA DE 0,80 M³ / 111 HP) E DESCARGA LIVRE (UNIDADE: M3). AF_07/2020 | M3 | 8,79
100982 | 100982 | CARGA, MANOBRA E DESCARGA DE ENTULHO EM CAMINHÃO BASCULANTE 10 M³ - CARGA COM ESCAVADEIRA HIDRÁULICA (CAÇAMBA DE 0,80 M³ / 111 HP) E DESCARGA LIVRE (UNIDADE: M3). AF_07/2020 | M3 | 8,53
100983 | 100983 | CARGA, MANOBRA E DESCARGA DE ENTULHO EM CAMINHÃO BASCULANTE 14 M³ - CARGA COM ESCAVADEIRA HIDRÁULICA (CAÇAMBA DE 0,80 M³ / 111 HP) E DESCARGA LIVRE (UNIDADE: M3). AF_07/2020 | M3 | 8,63
100984 | 100984 | CARGA, MANOBRA E DESCARGA DE ENTULHO EM CAMINHÃO BASCULANTE 18 M³ - CARGA COM ESCAVADEIRA HIDRÁULICA (CAÇAMBA DE 0,80 M³ / 111 HP) E DESCARGA LIVRE (UNIDADE: M3). AF_07/2020 | M3 | 8,45
100985 | 100985 | CARGA DE MISTURA ASFÁLTICA EM CAMINHÃO BASCULANTE 6 M³ (UNIDADE: M3). AF_07/2020 | M3 | 7,12
100986 | 100986 | CARGA DE MISTURA ASFÁLTICA EM CAMINHÃO BASCULANTE 10 M³ (UNIDADE: M3). AF_07/2020 | M3 | 8,70
100987 | 100987 | CARGA DE MISTURA ASFÁLTICA EM CAMINHÃO BASCULANTE 14 M³ (UNIDADE: M3). AF_07/2020 | M3 | 10,07
100988 | 100988 | CARGA DE MISTURA ASFÁLTICA EM CAMINHÃO BASCULANTE 18 M³ (UNIDADE: M3). AF_07/2020 | M3 | 10,69
100989 | 100989 | CARGA, MANOBRA E DESCARGA DE SOLOS E MATERIAIS GRANULARES EM CAMINHÃO BASCULANTE 6 M³ - CARGA COM PÁ CARREGADEIRA (CAÇAMBA DE 1,7 A 2,8 M³ / 128 HP) E DESCARGA LIVRE (UNIDADE: T). AF_07/2020 | T | 5,65
100990 | 100990 | CARGA, MANOBRA E DESCARGA DE SOLOS E MATERIAIS GRANULARES EM CAMINHÃO BASCULANTE 10 M³ - CARGA COM PÁ CARREGADEIRA (CAÇAMBA DE 1,7 A 2,8 M³ / 128 HP) E DESCARGA LIVRE (UNIDADE: T). AF_07/2020 | T | 5,51
100991 | 100991 | CARGA, MANOBRA E DESCARGA DE SOLOS E MATERIAIS GRANULARES EM CAMINHÃO BASCULANTE 14 M³ - CARGA COM PÁ CARREGADEIRA (CAÇAMBA DE 1,7 A 2,8 M³ / 128 HP) E DESCARGA LIVRE (UNIDADE: T). AF_07/2020 | T | 5,61
100992 | 100992 | CARGA, MANOBRA E DESCARGA DE SOLOS E MATERIAIS GRANULARES EM CAMINHÃO BASCULANTE 18 M³ - CARGA COM PÁ CARREGADEIRA (CAÇAMBA DE 1,7 A 2,8 M³ / 128 HP) E DESCARGA LIVRE (UNIDADE: T). AF_07/2020 | T | 5,48
100993 | 100993 | CARGA, MANOBRA E DESCARGA DE SOLOS E MATERIAIS GRANULARES EM CAMINHÃO BASCULANTE 6 M³ - CARGA COM ESCAVADEIRA HIDRÁULICA (CAÇAMBA DE 1,20 M³ / 155 HP) E DESCARGA LIVRE (UNIDADE: T). AF_07/2020 | T | 4,80
100994 | 100994 | CARGA, MANOBRA E DESCARGA DE SOLOS E MATERIAIS GRANULARES EM CAMINHÃO BASCULANTE 10 M³ - CARGA COM ESCAVADEIRA HIDRÁULICA (CAÇAMBA DE 1,20 M³ / 155 HP) E DESCARGA LIVRE (UNIDADE: T). AF_07/2020 | T | 4,37
100995 | 100995 | CARGA, MANOBRA E DESCARGA DE SOLOS E MATERIAIS GRANULARES EM CAMINHÃO BASCULANTE 14 M³ - CARGA COM ESCAVADEIRA HIDRÁULICA (CAÇAMBA DE 1,20 M³ / 155 HP) E DESCARGA LIVRE (UNIDADE: T). AF_07/2020 | T | 4,26
100996 | 100996 | CARGA, MANOBRA E DESCARGA DE SOLOS E MATERIAIS GRANULARES EM CAMINHÃO BASCULANTE 18 M³ - CARGA COM ESCAVADEIRA HIDRÁULICA (CAÇAMBA DE 1,20 M³ / 155 HP) E DESCARGA LIVRE (UNIDADE: T). AF_07/2020 | T | 4,02
100997 | 100997 | CARGA, MANOBRA E DESCARGA DE ENTULHO EM CAMINHÃO BASCULANTE 6 M³ - CARGA COM ESCAVADEIRA HIDRÁULICA (CAÇAMBA DE 0,80 M³ / 111 HP) E DESCARGA LIVRE (UNIDADE: T). AF_07/2020 | T | 5,87
100998 | 100998 | CARGA, MANOBRA E DESCARGA DE ENTULHO EM CAMINHÃO BASCULANTE 10 M³ - CARGA COM ESCAVADEIRA HIDRÁULICA (CAÇAMBA DE 0,80 M³ / 111 HP) E DESCARGA LIVRE (UNIDADE: T). AF_07/2020 | T | 5,69
100999 | 100999 | CARGA, MANOBRA E DESCARGA DE ENTULHO EM CAMINHÃO BASCULANTE 14 M³ - CARGA COM ESCAVADEIRA HIDRÁULICA (CAÇAMBA DE 0,80 M³ / 111 HP) E DESCARGA LIVRE (UNIDADE: T). AF_07/2020 | T | 5,78
101000 | 101000 | CARGA, MANOBRA E DESCARGA DE ENTULHO EM CAMINHÃO BASCULANTE 18 M³ - CARGA COM ESCAVADEIRA HIDRÁULICA (CAÇAMBA DE 0,80 M³ / 111 HP) E DESCARGA LIVRE (UNIDADE: T). AF_07/2020 | T | 5,63
101001 | 101001 | CARGA DE MISTURA ASFÁLTICA EM CAMINHÃO BASCULANTE 6 M³ (UNIDADE: T). AF_07/2020 | T | 4,74
101002 | 101002 | CARGA DE MISTURA ASFÁLTICA EM CAMINHÃO BASCULANTE 10 M³ (UNIDADE: T). AF_07/2020 | T | 5,78
101003 | 101003 | CARGA DE MISTURA ASFÁLTICA EM CAMINHÃO BASCULANTE 14 M³ (UNIDADE: T). AF_07/2020 | T | 6,71
101004 | 101004 | CARGA DE MISTURA ASFÁLTICA EM CAMINHÃO BASCULANTE 18 M³ (UNIDADE: T). AF_07/2020 | T | 7,12
101005 | 101005 | CARGA, MANOBRA E DESCARGA DE ÁGUA EM CAMINHÃO PIPA 6 M³. AF_07/2020 | M3 | 17,96
101006 | 101006 | CARGA, MANOBRA E DESCARGA DE ÁGUA EM CAMINHÃO PIPA 10 M³. AF_07/2020 | M3 | 20,14
101007 | 101007 | CARGA DE ÁGUA EM CAMINHÃO PIPA 6 M³. AF_07/2020 | M3 | 5,21
101008 | 101008 | CARGA DE ÁGUA EM CAMINHÃO PIPA 10 M³. AF_07/2020 | M3 | 5,33
101009 | 101009 | CARGA, MANOBRA E DESCARGA DE POSTE DE CONCRETO EM CAMINHÃO CARROCERIA COM GUINDAUTO (MUNCK) 11,7 TM. AF_07/2020 | T | 41,37
101010 | 101010 | CARGA, MANOBRA E DESCARGA DE PERFIL METÁLICO EM CAMINHÃO CARROCERIA COM GUINDAUTO (MUNCK) 11,7 TM. AF_07/2020 | T | 26,05
101013 | 101013 | CARGA, MANOBRA E DESCARGA DE TUBOS DE CONCRETO, DN MENOR OU IGUAL A 300 MM, EM CAMINHÃO CARROCERIA COM GUINDAUTO (MUNCK) 11,7 TM. AF_07/2020 | T | 42,56
101014 | 101014 | CARGA, MANOBRA E DESCARGA DE TUBOS DE CONCRETO, DN 400 MM, EM CAMINHÃO CARROCERIA COM GUINDAUTO (MUNCK) 11,7 TM. AF_07/2020 | T | 39,00
101015 | 101015 | CARGA, MANOBRA E DESCARGA DE TUBOS DE CONCRETO, DN 500 MM, EM CAMINHÃO CARROCERIA COM GUINDAUTO (MUNCK) 11,7 TM. AF_07/2020 | T | 32,04
101016 | 101016 | CARGA, MANOBRA E DESCARGA DE TUBOS METÁLICOS, DN MENOR OU IGUAL A 150 MM, EM CAMINHÃO CARROCERIA COM GUINDAUTO (MUNCK) 11,7 TM. AF_07/2020 | T | 37,09
101017 | 101017 | CARGA, MANOBRA E DESCARGA DE TUBOS METÁLICOS, DN 200 MM, EM CAMINHÃO CARROCERIA COM GUINDAUTO (MUNCK) 11,7 TM. AF_07/2020 | T | 28,11
101018 | 101018 | CARGA, MANOBRA E DESCARGA DE TUBOS METÁLICOS, DN 250 MM, EM CAMINHÃO CARROCERIA COM GUINDAUTO (MUNCK) 11,7 TM. AF_07/2020 | T | 23,10
101463 | 101463 | CARGA, MANOBRA E DESCARGA DE TUBOS DE CONCRETO, DN 600 MM, EM CAMINHÃO CARROCERIA COM GUINDAUTO (MUNCK) 11,7 TM. AF_07/2020 | T | 42,69
101464 | 101464 | CARGA, MANOBRA E DESCARGA DE TUBOS DE CONCRETO, DN 700 MM, EM CAMINHÃO CARROCERIA COM GUINDAUTO (MUNCK) 11,7 TM. AF_07/2020 | T | 32,79
101465 | 101465 | CARGA, MANOBRA E DESCARGA DE TUBOS DE CONCRETO, DN 800 MM, EM CAMINHÃO CARROCERIA COM GUINDAUTO (MUNCK) 11,7 TM. AF_07/2020 | T | 25,07
101466 | 101466 | CARGA, MANOBRA E DESCARGA DE TUBOS DE CONCRETO, DN 900 MM, EM CAMINHÃO CARROCERIA COM GUINDAUTO (MUNCK) 11,7 TM. AF_07/2020 | T | 20,39
101467 | 101467 | CARGA, MANOBRA E DESCARGA DE TUBOS DE CONCRETO, DN 1000 MM, EM CAMINHÃO CARROCERIA COM GUINDAUTO (MUNCK) 11,7 TM. AF_07/2020 | T | 17,06
101468 | 101468 | CARGA, MANOBRA E DESCARGA DE TUBOS DE CONCRETO, DN 1200 MM, EM CAMINHÃO CARROCERIA COM GUINDAUTO (MUNCK) 11,7 TM. AF_07/2020 | T | 15,61
101469 | 101469 | CARGA, MANOBRA E DESCARGA DE TUBOS METÁLICOS, DN 300 MM, EM CAMINHÃO CARROCERIA COM GUINDAUTO (MUNCK) 11,7 TM. AF_07/2020 | T | 34,94
101470 | 101470 | CARGA, MANOBRA E DESCARGA DE TUBOS METÁLICOS, DN 350 MM, EM CAMINHÃO CARROCERIA COM GUINDAUTO (MUNCK) 11,7 TM. AF_07/2020 | T | 27,74
101471 | 101471 | CARGA, MANOBRA E DESCARGA DE TUBOS METÁLICOS, DN 400 MM, EM CAMINHÃO CARROCERIA COM GUINDAUTO (MUNCK) 11,7 TM. AF_07/2020 | T | 23,79
101472 | 101472 | CARGA, MANOBRA E DESCARGA DE TUBOS METÁLICOS, DN 500 MM, EM CAMINHÃO CARROCERIA COM GUINDAUTO (MUNCK) 11,7 TM. AF_07/2020 | T | 18,51
101473 | 101473 | CARGA, MANOBRA E DESCARGA DE TUBOS METÁLICOS, DN 600 MM, EM CAMINHÃO CARROCERIA COM GUINDAUTO (MUNCK) 11,7 TM. AF_07/2020 | T | 26,65
101474 | 101474 | CARGA, MANOBRA E DESCARGA DE TUBOS METÁLICOS, DN 700 MM, EM CAMINHÃO CARROCERIA COM GUINDAUTO (MUNCK) 11,7 TM. AF_07/2020 | T | 19,07
101475 | 101475 | CARGA, MANOBRA E DESCARGA DE TUBOS METÁLICOS, DN 800 MM, EM CAMINHÃO CARROCERIA COM GUINDAUTO (MUNCK) 11,7 TM. AF_07/2020 | T | 16,92
101476 | 101476 | CARGA, MANOBRA E DESCARGA DE TUBOS METÁLICOS, DN 900 MM, EM CAMINHÃO CARROCERIA COM GUINDAUTO (MUNCK) 11,7 TM. AF_07/2020 | T | 15,08
101477 | 101477 | CARGA, MANOBRA E DESCARGA DE TUBOS METÁLICOS, DN 1000 MM, EM CAMINHÃO CARROCERIA COM GUINDAUTO (MUNCK) 11,7 TM. AF_07/2020 | T | 12,35
101478 | 101478 | CARGA, MANOBRA E DESCARGA DE TUBOS METÁLICOS, DN 1200 MM, EM CAMINHÃO CARROCERIA COM GUINDAUTO (MUNCK) 11,7 TM. AF_07/2020 | T | 10,51
101480 | 101480 | CARGA, MANOBRA E DESCARGA DE TUBOS PLÁSTICOS, DN 250 MM, EM CAMINHÃO CARROCERIA COM GUINDAUTO (MUNCK) 11,7 TM. AF_07/2020 | T | 62,48
101481 | 101481 | CARGA, MANOBRA E DESCARGA DE TUBOS PLÁSTICOS, DN 300 MM, EM CAMINHÃO CARROCERIA COM GUINDAUTO (MUNCK) 11,7 TM. AF_07/2020 | T | 45,13
101482 | 101482 | CARGA, MANOBRA E DESCARGA DE TUBOS PLÁSTICOS, DN 400 MM, EM CAMINHÃO CARROCERIA COM GUINDAUTO (MUNCK) 11,7 TM. AF_07/2020 | T | 33,73
101483 | 101483 | CARGA, MANOBRA E DESCARGA DE TUBOS PLÁSTICOS, DN 500 MM, EM CAMINHÃO CARROCERIA COM GUINDAUTO (MUNCK) 11,7 TM. AF_07/2020 | T | 35,00
101484 | 101484 | CARGA, MANOBRA E DESCARGA DE TUBOS PLÁSTICOS, DN 600 MM, EM CAMINHÃO CARROCERIA COM GUINDAUTO (MUNCK) 11,7 TM. AF_07/2020 | T | 181,44
101485 | 101485 | CARGA, MANOBRA E DESCARGA DE TUBOS PLÁSTICOS, DN 750 MM, EM CAMINHÃO CARROCERIA COM GUINDAUTO (MUNCK) 11,7 TM. AF_07/2020 | T | 139,27
101486 | 101486 | CARGA, MANOBRA E DESCARGA DE TUBOS PLÁSTICOS, DN 900 MM, EM CAMINHÃO CARROCERIA COM GUINDAUTO (MUNCK) 11,7 TM. AF_07/2020 | T | 125,45
101487 | 101487 | CARGA, MANOBRA E DESCARGA DE TUBOS PLÁSTICOS, DN 1000 MM, EM CAMINHÃO CARROCERIA COM GUINDAUTO (MUNCK) 11,7 TM. AF_07/2020 | T | 91,86
101488 | 101488 | CARGA, MANOBRA E DESCARGA DE TUBOS PLÁSTICOS, DN 1200 MM, EM CAMINHÃO CARROCERIA COM GUINDAUTO (MUNCK) 11,7 TM. AF_07/2020 | T | 79,49
101188 | 101188 | RECOMPOSIÇÃO PARCIAL DE ARAME FARPADO Nº 14 CLASSE 250, FIXADO EM CERCA COM MOURÕES DE CONCRETO - FORNECIMENTO E INSTALAÇÃO. AF_05/2020 | M | 5,18
101189 | 101189 | CERCA COM MOURÕES DE CONCRETO, RETO, H=3,00 M, ESPAÇAMENTO DE 2,5 M, CRAVADOS 0,5 M, COM 4 FIOS DE ARAME FARPADO Nº 14 CLASSE 250 - FORNECIMENTO E INSTALAÇÃO. AF_05/2020 | M | 59,64
101190 | 101190 | CERCA COM MOURÕES DE CONCRETO, RETO, H=3,00 M, ESPAÇAMENTO DE 2,5 M, CRAVADOS 0,5 M, COM 4 FIOS DE ARAME DE AÇO OVALADO 15X17 - FORNECIMENTO E INSTALAÇÃO. AF_05/2020 | M | 58,99
101191 | 101191 | CERCA COM MOURÕES DE CONCRETO, RETO, H=3,00 M, ESPAÇAMENTO DE 2,5 M, CRAVADOS 0,5 M, COM 4 FIOS DE ARAME MISTO - FORNECIMENTO E INSTALAÇÃO. AF_05/2020 | M | 59,31
101192 | 101192 | CERCA COM MOURÕES DE CONCRETO, RETO, H=2,30 M, ESPAÇAMENTO DE 2,5 M, CRAVADOS 0,5 M, COM 4 FIOS DE ARAME FARPADO Nº 14 CLASSE 250 - FORNECIMENTO E INSTALAÇÃO. AF_05/2020 | M | 59,77
101193 | 101193 | CERCA COM MOURÕES DE CONCRETO, RETO, H=2,30 M, ESPAÇAMENTO DE 2,5 M, CRAVADOS 0,5 M, COM 4 FIOS DE ARAME DE AÇO OVALADO 15X17 - FORNECIMENTO E INSTALAÇÃO. AF_05/2020 | M | 53,74
101194 | 101194 | CERCA COM MOURÕES DE CONCRETO, RETO, H=2,30 M, ESPAÇAMENTO DE 2,5 M, CRAVADOS 0,5 M, COM 4 FIOS DE ARAME MISTO - FORNECIMENTO E INSTALAÇÃO. AF_05/2020 | M | 54,06
101197 | 101197 | CERCA COM MOURÕES DE CONCRETO, SEÇÃO "T" PONTA INCLINADA, 10X10 CM, ESPAÇAMENTO DE 2,5 M, CRAVADOS 0,5 M, COM 11 FIOS DE ARAME FARPADO Nº 14 - FORNECIMENTO E INSTALAÇÃO. AF_05/2020 | M | 113,05
101198 | 101198 | CERCA COM MOURÕES DE CONCRETO, SEÇÃO "T" PONTA INCLINADA, 10X10 CM, ESPAÇAMENTO DE 2,5 M, CRAVADOS 0,5 M, COM 11 FIOS DE ARAME DE AÇO OVALADO 15X17 - FORNECIMENTO E INSTALAÇÃO. AF_05/2020 | M | 80,32
101199 | 101199 | CERCA COM MOURÕES DE CONCRETO, SEÇÃO "T" PONTA INCLINADA, 10X10CM, ESPAÇAMENTO DE 2,5M, CRAVADOS 0,5M, COM 11 FIOS DE ARAME MISTO - FORNECIMENTO E INSTALAÇÃO. AF_05/2020 | M | 81,12
101200 | 101200 | CERCA COM MOURÕES DE MADEIRA, 7,5X7,5 CM, ESPAÇAMENTO DE 2,5 M, ALTURA LIVRE DE 2 M, CRAVADOS 0,5 M, COM 4 FIOS DE ARAME FARPADO Nº 14 CLASSE 250 - FORNECIMENTO E INSTALAÇÃO. AF_05/2020 | M | 54,76
101201 | 101201 | CERCA COM MOURÕES DE MADEIRA, 7,5X7,5 CM, ESPAÇAMENTO DE 2,5 M, ALTURA LIVRE DE 2 M, CRAVADOS 0,5 M, COM 8 FIOS DE ARAME FARPADO Nº 14 CLASSE 250 - FORNECIMENTO E INSTALAÇÃO. AF_05/2020 | M | 66,03
101202 | 101202 | CERCA COM MOURÕES DE MADEIRA ROLIÇA, DIÂMETRO 11 CM, ESPAÇAMENTO DE 2,5 M, ALTURA LIVRE DE 1,7 M, CRAVADOS 0,5 M, COM 5 FIOS DE ARAME FARPADO Nº 14 CLASSE 250 - FORNECIMENTO E INSTALAÇÃO. AF_05/2020 | M | 39,61
101203 | 101203 | CERCA COM MOURÕES DE MADEIRA ROLIÇA, DIÂMETRO 11 CM, ESPAÇAMENTO DE 2,5 M, ALTURA LIVRE DE 1,7 M, CRAVADOS 0,5 M, COM 5 FIOS DE ARAME DE AÇO OVALADO 15X17 - FORNECIMENTO E INSTALAÇÃO. AF_05/2020 | M | 38,80
101204 | 101204 | CERCA COM MOURÕES DE MADEIRA ROLIÇA, DIÂMETRO 11 CM, ESPAÇAMENTO DE 2,5 M, ALTURA LIVRE DE 1,7 M, CRAVADOS 0,5 M, COM 5 FIOS DE ARAME MISTO - FORNECIMENTO E INSTALAÇÃO. AF_05/2020 | M | 39,12
101205 | 101205 | PORTÃO COM MOURÕES DE MADEIRA ROLIÇA, DIÂMETRO 11 CM, COM 5 FIOS DE ARAME FARPADO Nº 14 CLASSE 250, SEM DOBRADIÇAS - FORNECIMENTO E INSTALAÇÃO. AF_05/2020 | M | 39,61
102362 | 102362 | ALAMBRADO PARA QUADRA POLIESPORTIVA, ESTRUTURADO POR TUBOS DE ACO GALVANIZADO, (MONTANTES COM DIAMETRO 2", TRAVESSAS E ESCORAS COM DIÂMETRO 1 ¼), COM TELA DE ARAME GALVANIZADO, FIO 14 BWG E MALHA QUADRADA 5X5CM (EXCETO MURETA). AF_03/2021 | M2 | 151,86
102363 | 102363 | ALAMBRADO PARA QUADRA POLIESPORTIVA, ESTRUTURADO POR TUBOS DE ACO GALVANIZADO, (MONTANTES COM DIAMETRO 2", TRAVESSAS E ESCORAS COM DIÂMETRO 1 ¼), COM TELA DE ARAME GALVANIZADO, FIO 12 BWG E MALHA QUADRADA 5X5CM (EXCETO MURETA). AF_03/2021 | M2 | 163,55
102364 | 102364 | ALAMBRADO PARA QUADRA POLIESPORTIVA, ESTRUTURADO POR TUBOS DE ACO GALVANIZADO, (MONTANTES COM DIAMETRO 2", TRAVESSAS E ESCORAS COM DIÂMETRO 1 ¼), COM TELA DE ARAME GALVANIZADO, FIO 10 BWG E MALHA QUADRADA 5X5CM (EXCETO MURETA). AF_03/2021 | M2 | 184,85
98509 | 98509 | PLANTIO DE ARBUSTO OU CERCA VIVA. AF_05/2018 | UN | 43,91
98510 | 98510 | PLANTIO DE ÁRVORE ORNAMENTAL COM ALTURA DE MUDA MENOR OU IGUAL A 2,00 M. AF_05/2018 | UN | 66,75
98511 | 98511 | PLANTIO DE ÁRVORE ORNAMENTAL COM ALTURA DE MUDA MAIOR QUE 2,00 M E MENOR OU IGUAL A 4,00 M. AF_05/2018 | UN | 126,38
98516 | 98516 | PLANTIO DE PALMEIRA COM ALTURA DE MUDA MENOR OU IGUAL A 2,00 M. AF_05/2018 | UN | 339,01
98519 | 98519 | REVOLVIMENTO E LIMPEZA MANUAL DE SOLO. AF_05/2018 | M2 | 1,78
98520 | 98520 | APLICAÇÃO DE ADUBO EM SOLO. AF_05/2018 | M2 | 7,64
98521 | 98521 | APLICAÇÃO DE CALCÁRIO PARA CORREÇÃO DO PH DO SOLO. AF_05/2018 | M2 | 0,33
98522 | 98522 | ALAMBRADO EM MOURÕES DE CONCRETO, COM TELA DE ARAME GALVANIZADO (INCLUSIVE MURETA EM CONCRETO). AF_05/2018 | M | 149,81
98524 | 98524 | LIMPEZA MANUAL DE VEGETAÇÃO EM TERRENO COM ENXADA.AF_05/2018 | M2 | 2,85
98503 | 98503 | PLANTIO DE GRAMA EM PAVIMENTO CONCREGRAMA. AF_05/2018 | M2 | 23,30
98504 | 98504 | PLANTIO DE GRAMA BATATAIS EM PLACAS. AF_05/2018 | M2 | 9,93
98505 | 98505 | PLANTIO DE FORRAÇÃO. AF_05/2018 | M2 | 63,24
103946 | 103946 | PLANTIO DE GRAMA ESMERALDA OU SÃO CARLOS OU CURITIBANA, EM PLACAS. AF_05/2022 | M2 | 12,44
103185 | 103185 | INSTALAÇÃO DE ESQUI TRIPLO, EM TUBO DE AÇO CARBONO - EQUIPAMENTO DE GINÁSTICA PARA ACADEMIA AO AR LIVRE / ACADEMIA DA TERCEIRA IDADE - ATI, INSTALADO SOBRE PISO DE CONCRETO EXISTENTE. AF_10/2021 | UN | 6.131,22
103186 | 103186 | INSTALAÇÃO DE MULTIEXERCITADOR COM SEIS FUNÇÕES, EM TUBO DE AÇO CARBONO - EQUIPAMENTO DE GINÁSTICA PARA ACADEMIA AO AR LIVRE / ACADEMIA DA TERCEIRA IDADE - ATI, INSTALADO SOBRE PISO DE CONCRETO EXISTENTE. AF_10/2021 | UN | 6.477,69
103187 | 103187 | INSTALAÇÃO DE SIMULADOR DE CAMINHADA TRIPLO, EM TUBO DE AÇO CARBONO - EQUIPAMENTO DE GINÁSTICA PARA ACADEMIA AO AR LIVRE / ACADEMIA DA TERCEIRA IDADE - ATI, INSTALADO SOBRE PISO DE CONCRETO EXISTENTE. AF_10/2021 | UN | 4.861,77
103188 | 103188 | INSTALAÇÃO DE SIMULADOR DE CAVALGADA TRIPLO, EM TUBO DE AÇO CARBONO - EQUIPAMENTO DE GINÁSTICA PARA ACADEMIA AO AR LIVRE / ACADEMIA DA TERCEIRA IDADE - ATI, INSTALADO SOBRE PISO DE CONCRETO EXISTENTE. AF_10/2021 | UN | 5.231,22
103189 | 103189 | INSTALAÇÃO DE SIMULADOR DE REMO INDIVIDUAL, EM TUBO DE AÇO CARBONO - EQUIPAMENTO DE GINÁSTICA PARA ACADEMIA AO AR LIVRE / ACADEMIA DA TERCEIRA IDADE - ATI, INSTALADO SOBRE PISO DE CONCRETO EXISTENTE. AF_10/2021 | UN | 2.619,83
103190 | 103190 | INSTALAÇÃO DE PRESSÃO DE PERNAS TRIPLO, EM TUBO DE AÇO CARBONO - EQUIPAMENTO DE GINÁSTICA PARA ACADEMIA AO AR LIVRE / ACADEMIA DA TERCEIRA IDADE - ATI, INSTALADO SOBRE SOLO. AF_10/2021 | UN | 4.068,49
103191 | 103191 | INSTALAÇÃO DE ALONGADOR COM TRÊS ALTURAS, EM TUBO DE AÇO CARBONO - EQUIPAMENTO DE GINASTICA PARA ACADEMIA AO AR LIVRE / ACADEMIA DA TERCEIRA IDADE - ATI, INSTALADO SOBRE SOLO. AF_10/2021 | UN | 2.368,40
103192 | 103192 | INSTALAÇÃO DE ROTAÇÃO DIAGONAL DUPLA, APARELHO TRIPLO, EM TUBO DE AÇO CARBONO - EQUIPAMENTO DE GINÁSTICA PARA ACADEMIA AO AR LIVRE / ACADEMIA DA TERCEIRA IDADE - ATI, INSTALADO SOBRE SOLO. AF_10/2021 | UN | 2.522,04
103193 | 103193 | INSTALAÇÃO DE ROTAÇÃO VERTICAL DUPLO, EM TUBO DE AÇO CARBONO - EQUIPAMENTO DE GINÁSTICA PARA ACADEMIA AO AR LIVRE / ACADEMIA DA TERCEIRA IDADE - ATI, INSTALADO SOBRE SOLO. AF_10/2021 | UN | 1.940,77
103194 | 103194 | INSTALAÇÃO DE SURF DUPLO, EM TUBO DE AÇO CARBONO - EQUIPAMENTO DE GINÁSTICA PARA ACADEMIA AO AR LIVRE / ACADEMIA DA TERCEIRA IDADE - ATI, INSTALADO SOBRE SOLO. AF_10/2021 | UN | 2.798,74
103195 | 103195 | INSTALAÇÃO DE PLACA ORIENTATIVA SOBRE EXERCÍCIOS, 2,00M X 1,00M, EM TUBO DE AÇO CARBONO - PARA ACADEMIA AO AR LIVRE / ACADEMIA DA TERCEIRA IDADE - ATI, INSTALADO SOBRE SOLO. AF_10/2021 | UN | 2.182,24
103205 | 103205 | INSTALAÇÃO DE PRESSÃO DE PERNAS TRIPLO, EM TUBO DE AÇO CARBONO - EQUIPAMENTO DE GINÁSTICA PARA ACADEMIA AO AR LIVRE / ACADEMIA DA TERCEIRA IDADE - ATI, INSTALADO SOBRE PISO DE CONCRETO EXISTENTE. AF_10/2021 | UN | 4.079,90
103206 | 103206 | INSTALAÇÃO DE ALONGADOR COM TRÊS ALTURAS, EM TUBO DE AÇO CARBONO - EQUIPAMENTO DE GINÁSTICA PARA ACADEMIA AO AR LIVRE / ACADEMIA DA TERCEIRA IDADE - ATI, INSTALADO SOBRE PISO DE CONCRETO EXISTENTE. AF_10/2021 | UN | 2.379,81
103207 | 103207 | INSTALAÇÃO DE ROTAÇÃO DIAGONAL DUPLA, APARELHO TRIPLO, EM TUBO DE AÇO CARBONO - EQUIPAMENTO DE GINÁSTICA PARA ACADEMIA AO AR LIVRE / ACADEMIA DA TERCEIRA IDADE - ATI, INSTALADO SOBRE PISO DE CONCRETO EXISTENTE. AF_10/2021 | UN | 2.533,45
103208 | 103208 | INSTALAÇÃO DE ROTAÇÃO VERTICAL DUPLO, EM TUBO DE ACO CARBONO - EQUIPAMENTO DE GINASTICA PARA ACADEMIA AO AR LIVRE / ACADEMIA DA TERCEIRA IDADE - ATI, INSTALADO SOBRE PISO DE CONCRETO EXISTENTE. AF_10/2021 | UN | 1.952,18
103209 | 103209 | INSTALAÇÃO DE SURF DUPLO, EM TUBO DE AÇO CARBONO - EQUIPAMENTO DE GINÁSTICA PARA ACADEMIA AO AR LIVRE / ACADEMIA DA TERCEIRA IDADE - ATI, INSTALADO SOBRE PISO DE CONCRETO EXISTENTE. AF_10/2021 | UN | 2.810,15
103210 | 103210 | INSTALAÇÃO DE PLACA ORIENTATIVA SOBRE EXERCÍCIOS, 2,00M X 1,00M, EM TUBO DE AÇO CARBONO - PARA ACADEMIA AO AR LIVRE / ACADEMIA DA TERCEIRA IDADE - ATI, INSTALADO SOBRE PISO DE CONCRETO EXISTENTE. AF_10/2021 | UN | 2.272,44
103304 | 103304 | INSTALAÇÃO DE BANCO METÁLICO COM ENCOSTO, 1,60 M DE COMPRIMENTO, EM TUBO DE AÇO CARBONO COM PINTURA ELETROSTÁTICA, SOBRE PISO DE CONCRETO EXISTENTE. AF_11/2021 | UN | 1.241,48
103307 | 103307 | INSTALAÇÃO DE LIXEIRA METÁLICA DUPLA, CAPACIDADE DE 60 L, EM TUBO DE AÇO CARBONO E CESTOS EM CHAPA DE AÇO COM PINTURA ELETROSTÁTICA, SOBRE PISO DE CONCRETO EXISTENTE. AF_11/2021 | UN | 1.323,02
103310 | 103310 | INSTALAÇÃO DE LIXEIRA METÁLICA DUPLA, CAPACIDADE DE 60 L, EM TUBO DE AÇO CARBONO E CESTOS EM CHAPA DE AÇO COM PINTURA ELETROSTÁTICA, SOBRE SOLO. AF_11/2021 | UN | 1.279,86
103314 | 103314 | INSTALAÇÃO DE PERGOLADO DE MADEIRA, EM MAÇARANDUBA, ANGELIM OU EQUIVALENTE DA REGIÃO, FIXADO COM CONCRETO SOBRE PISO DE CONCRETO EXISTENTE. AF_11/2021 | M2 | 286,03
103315 | 103315 | INSTALAÇÃO DE PERGOLADO DE MADEIRA, EM MAÇARANDUBA, ANGELIM OU EQUIVALENTE DA REGIÃO, FIXADO COM CONCRETO SOBRE SOLO. AF_11/2021 | M2 | 278,73
103769 | 103769 | PAR DE TABELAS DE BASQUETE DE COMPENSADO NAVAL, COM AROS E REDES - FORNECIMENTO E INSTALAÇÃO. AF_03/2022 | UN | 3.994,60
98525 | 98525 | LIMPEZA MECANIZADA DE CAMADA VEGETAL, VEGETAÇÃO E PEQUENAS ÁRVORES (DIÂMETRO DE TRONCO MENOR QUE 0,20 M), COM TRATOR DE ESTEIRAS.AF_05/2018 | M2 | 0,37
98526 | 98526 | REMOÇÃO DE RAÍZES REMANESCENTES DE TRONCO DE ÁRVORE COM DIÂMETRO MAIOR OU IGUAL A 0,20 M E MENOR QUE 0,40 M.AF_05/2018 | UN | 79,63
98527 | 98527 | REMOÇÃO DE RAÍZES REMANESCENTES DE TRONCO DE ÁRVORE COM DIÂMETRO MAIOR OU IGUAL A 0,40 M E MENOR QUE 0,60 M.AF_05/2018 | UN | 171,44
98528 | 98528 | REMOÇÃO DE RAÍZES REMANESCENTES DE TRONCO DE ÁRVORE COM DIÂMETRO MAIOR OU IGUAL A 0,60 M.AF_05/2018 | UN | 250,72
98529 | 98529 | CORTE RASO E RECORTE DE ÁRVORE COM DIÂMETRO DE TRONCO MAIOR OU IGUAL A 0,20 M E MENOR QUE 0,40 M.AF_05/2018 | UN | 61,41
98530 | 98530 | CORTE RASO E RECORTE DE ÁRVORE COM DIÂMETRO DE TRONCO MAIOR OU IGUAL A 0,40 M E MENOR QUE 0,60 M.AF_05/2018 | UN | 109,40
98531 | 98531 | CORTE RASO E RECORTE DE ÁRVORE COM DIÂMETRO DE TRONCO MAIOR OU IGUAL A 0,60 M.AF_05/2018 | UN | 268,67
98532 | 98532 | PODA EM ALTURA DE ÁRVORE COM DIÂMETRO DE TRONCO MENOR QUE 0,20 M.AF_05/2018 | UN | 113,27
98533 | 98533 | PODA EM ALTURA DE ÁRVORE COM DIÂMETRO DE TRONCO MAIOR OU IGUAL A 0,20 M E MENOR QUE 0,40 M.AF_05/2018 | UN | 306,94
98534 | 98534 | PODA EM ALTURA DE ÁRVORE COM DIÂMETRO DE TRONCO MAIOR OU IGUAL A 0,40 M E MENOR QUE 0,60 M.AF_05/2018 | UN | 790,21
98535 | 98535 | PODA EM ALTURA DE ÁRVORE COM DIÂMETRO DE TRONCO MAIOR OU IGUAL A 0,60 M.AF_05/2018 | UN | 1.244,15
88238 | 88238 | AJUDANTE DE ARMADOR COM ENCARGOS COMPLEMENTARES | H | 18,75
88239 | 88239 | AJUDANTE DE CARPINTEIRO COM ENCARGOS COMPLEMENTARES | H | 18,65
88240 | 88240 | AJUDANTE DE ESTRUTURA METÁLICA COM ENCARGOS COMPLEMENTARES | H | 17,56
88241 | 88241 | AJUDANTE DE OPERAÇÃO EM GERAL COM ENCARGOS COMPLEMENTARES | H | 19,12
88242 | 88242 | AJUDANTE DE PEDREIRO COM ENCARGOS COMPLEMENTARES | H | 18,79
88243 | 88243 | AJUDANTE ESPECIALIZADO COM ENCARGOS COMPLEMENTARES | H | 19,00
88245 | 88245 | ARMADOR COM ENCARGOS COMPLEMENTARES | H | 22,32
88246 | 88246 | ASSENTADOR DE TUBOS COM ENCARGOS COMPLEMENTARES | H | 16,34
88247 | 88247 | AUXILIAR DE ELETRICISTA COM ENCARGOS COMPLEMENTARES | H | 19,09
88248 | 88248 | AUXILIAR DE ENCANADOR OU BOMBEIRO HIDRÁULICO COM ENCARGOS COMPLEMENTARES | H | 18,14
88249 | 88249 | AUXILIAR DE LABORATÓRIO COM ENCARGOS COMPLEMENTARES | H | 22,50
88250 | 88250 | AUXILIAR DE MECÂNICO COM ENCARGOS COMPLEMENTARES | H | 17,56
88251 | 88251 | AUXILIAR DE SERRALHEIRO COM ENCARGOS COMPLEMENTARES | H | 18,75
88252 | 88252 | AUXILIAR DE SERVIÇOS GERAIS COM ENCARGOS COMPLEMENTARES | H | 18,18
88253 | 88253 | AUXILIAR DE TOPÓGRAFO COM ENCARGOS COMPLEMENTARES | H | 10,88
88255 | 88255 | AUXILIAR TÉCNICO DE ENGENHARIA COM ENCARGOS COMPLEMENTARES | H | 22,29
88256 | 88256 | AZULEJISTA OU LADRILHISTA COM ENCARGOS COMPLEMENTARES | H | 22,38
88257 | 88257 | BLASTER, DINAMITADOR OU CABO DE FOGO COM ENCARGOS COMPLEMENTARES | H | 20,88
88258 | 88258 | CADASTRISTA DE REDES DE AGUA E ESGOTO COM ENCARGOS COMPLEMENTARES | H | 15,10
88260 | 88260 | CALCETEIRO COM ENCARGOS COMPLEMENTARES | H | 20,81
88261 | 88261 | CARPINTEIRO DE ESQUADRIA COM ENCARGOS COMPLEMENTARES | H | 21,30
88262 | 88262 | CARPINTEIRO DE FORMAS COM ENCARGOS COMPLEMENTARES | H | 22,18
88263 | 88263 | CAVOUQUEIRO OU OPERADOR PERFURATRIZ/ROMPEDOR COM ENCARGOS COMPLEMENTARES | H | 19,80
88264 | 88264 | ELETRICISTA COM ENCARGOS COMPLEMENTARES | H | 22,78
88265 | 88265 | ELETRICISTA INDUSTRIAL COM ENCARGOS COMPLEMENTARES | H | 21,84
88266 | 88266 | ELETROTÉCNICO COM ENCARGOS COMPLEMENTARES | H | 24,63
88267 | 88267 | ENCANADOR OU BOMBEIRO HIDRÁULICO COM ENCARGOS COMPLEMENTARES | H | 21,75
88269 | 88269 | GESSEIRO COM ENCARGOS COMPLEMENTARES | H | 24,32
88270 | 88270 | IMPERMEABILIZADOR COM ENCARGOS COMPLEMENTARES | H | 22,34
88272 | 88272 | MACARIQUEIRO COM ENCARGOS COMPLEMENTARES | H | 23,77
88273 | 88273 | MARCENEIRO COM ENCARGOS COMPLEMENTARES | H | 21,07
88274 | 88274 | MARMORISTA/GRANITEIRO COM ENCARGOS COMPLEMENTARES | H | 22,38
88275 | 88275 | MECÃNICO DE EQUIPAMENTOS PESADOS COM ENCARGOS COMPLEMENTARES | H | 31,18
88277 | 88277 | MONTADOR (TUBO AÇO/EQUIPAMENTOS) COM ENCARGOS COMPLEMENTARES | H | 22,74
88278 | 88278 | MONTADOR DE ESTRUTURA METÁLICA COM ENCARGOS COMPLEMENTARES | H | 24,31
88279 | 88279 | MONTADOR ELETROMECÃNICO COM ENCARGOS COMPLEMENTARES | H | 27,71
88281 | 88281 | MOTORISTA DE BASCULANTE COM ENCARGOS COMPLEMENTARES | H | 21,63
88282 | 88282 | MOTORISTA DE CAMINHÃO COM ENCARGOS COMPLEMENTARES | H | 21,02
88283 | 88283 | MOTORISTA DE CAMINHÃO E CARRETA COM ENCARGOS COMPLEMENTARES | H | 24,84
88284 | 88284 | MOTORISTA DE VEÍCULO LEVE COM ENCARGOS COMPLEMENTARES | H | 20,26
88286 | 88286 | MOTORISTA OPERADOR DE MUNCK COM ENCARGOS COMPLEMENTARES | H | 22,26
88288 | 88288 | NIVELADOR COM ENCARGOS COMPLEMENTARES | H | 14,34
88291 | 88291 | OPERADOR DE BETONEIRA (CAMINHÃO) COM ENCARGOS COMPLEMENTARES | H | 24,52
88292 | 88292 | OPERADOR DE COMPRESSOR OU COMPRESSORISTA COM ENCARGOS COMPLEMENTARES | H | 20,17
88293 | 88293 | OPERADOR DE DEMARCADORA DE FAIXAS COM ENCARGOS COMPLEMENTARES | H | 24,52
88294 | 88294 | OPERADOR DE ESCAVADEIRA COM ENCARGOS COMPLEMENTARES | H | 27,06
88295 | 88295 | OPERADOR DE GUINCHO COM ENCARGOS COMPLEMENTARES | H | 23,57
88296 | 88296 | OPERADOR DE GUINDASTE COM ENCARGOS COMPLEMENTARES | H | 28,04
88297 | 88297 | OPERADOR DE MÁQUINAS E EQUIPAMENTOS COM ENCARGOS COMPLEMENTARES | H | 24,62
88298 | 88298 | OPERADOR DE MARTELETE OU MARTELETEIRO COM ENCARGOS COMPLEMENTARES | H | 21,53
88299 | 88299 | OPERADOR DE MOTO-ESCREIPER COM ENCARGOS COMPLEMENTARES | H | 33,56
88300 | 88300 | OPERADOR DE MOTONIVELADORA COM ENCARGOS COMPLEMENTARES | H | 33,56
88301 | 88301 | OPERADOR DE PÁ CARREGADEIRA COM ENCARGOS COMPLEMENTARES | H | 24,52
88302 | 88302 | OPERADOR DE PAVIMENTADORA COM ENCARGOS COMPLEMENTARES | H | 24,52
88303 | 88303 | OPERADOR DE ROLO COMPACTADOR COM ENCARGOS COMPLEMENTARES | H | 22,65
88304 | 88304 | OPERADOR DE USINA DE ASFALTO, DE SOLOS OU DE CONCRETO COM ENCARGOS COMPLEMENTARES | H | 33,56
88306 | 88306 | OPERADOR JATO DE AREIA OU JATISTA COM ENCARGOS COMPLEMENTARES | H | 21,16
88307 | 88307 | OPERADOR PARA BATE ESTACAS COM ENCARGOS COMPLEMENTARES | H | 22,86
88308 | 88308 | PASTILHEIRO COM ENCARGOS COMPLEMENTARES | H | 22,38
88309 | 88309 | PEDREIRO COM ENCARGOS COMPLEMENTARES | H | 22,50
88310 | 88310 | PINTOR COM ENCARGOS COMPLEMENTARES | H | 24,02
88311 | 88311 | PINTOR DE LETREIROS COM ENCARGOS COMPLEMENTARES | H | 23,54
88312 | 88312 | PINTOR PARA TINTA EPÓXI COM ENCARGOS COMPLEMENTARES | H | 24,02
88313 | 88313 | POCEIRO COM ENCARGOS COMPLEMENTARES | H | 23,47
88314 | 88314 | RASTELEIRO COM ENCARGOS COMPLEMENTARES | H | 19,52
88315 | 88315 | SERRALHEIRO COM ENCARGOS COMPLEMENTARES | H | 22,69
88316 | 88316 | SERVENTE COM ENCARGOS COMPLEMENTARES | H | 18,31
88317 | 88317 | SOLDADOR COM ENCARGOS COMPLEMENTARES | H | 24,06
88318 | 88318 | SOLDADOR A (PARA SOLDA A SER TESTADA COM RAIOS "X") COM ENCARGOS COMPLEMENTARES | H | 26,95
88320 | 88320 | TAQUEADOR OU TAQUEIRO COM ENCARGOS COMPLEMENTARES | H | 22,18
88321 | 88321 | TÉCNICO DE LABORATÓRIO COM ENCARGOS COMPLEMENTARES | H | 26,65
88322 | 88322 | TÉCNICO DE SONDAGEM COM ENCARGOS COMPLEMENTARES | H | 40,24
88323 | 88323 | TELHADISTA COM ENCARGOS COMPLEMENTARES | H | 21,98
88324 | 88324 | TRATORISTA COM ENCARGOS COMPLEMENTARES | H | 24,62
88325 | 88325 | VIDRACEIRO COM ENCARGOS COMPLEMENTARES | H | 20,19
88377 | 88377 | OPERADOR DE BETONEIRA ESTACIONÁRIA/MISTURADOR COM ENCARGOS COMPLEMENTARES | H | 22,15
88441 | 88441 | JARDINEIRO COM ENCARGOS COMPLEMENTARES | H | 21,46
88597 | 88597 | DESENHISTA DETALHISTA COM ENCARGOS COMPLEMENTARES | H | 20,48
90766 | 90766 | ALMOXARIFE COM ENCARGOS COMPLEMENTARES | H | 18,38
90767 | 90767 | APONTADOR OU APROPRIADOR COM ENCARGOS COMPLEMENTARES | H | 18,05
90768 | 90768 | ARQUITETO DE OBRA JUNIOR COM ENCARGOS COMPLEMENTARES | H | 99,06
90769 | 90769 | ARQUITETO DE OBRA PLENO COM ENCARGOS COMPLEMENTARES | H | 104,82
90770 | 90770 | ARQUITETO DE OBRA SENIOR COM ENCARGOS COMPLEMENTARES | H | 109,75
90771 | 90771 | AUXILIAR DE DESENHISTA COM ENCARGOS COMPLEMENTARES | H | 14,65
90772 | 90772 | AUXILIAR DE ESCRITORIO COM ENCARGOS COMPLEMENTARES | H | 16,03
90773 | 90773 | DESENHISTA COPISTA COM ENCARGOS COMPLEMENTARES | H | 10,66
90775 | 90775 | DESENHISTA PROJETISTA COM ENCARGOS COMPLEMENTARES | H | 14,74
90776 | 90776 | ENCARREGADO GERAL COM ENCARGOS COMPLEMENTARES | H | 24,33
90777 | 90777 | ENGENHEIRO CIVIL DE OBRA JUNIOR COM ENCARGOS COMPLEMENTARES | H | 101,62
90778 | 90778 | ENGENHEIRO CIVIL DE OBRA PLENO COM ENCARGOS COMPLEMENTARES | H | 107,16
90779 | 90779 | ENGENHEIRO CIVIL DE OBRA SENIOR COM ENCARGOS COMPLEMENTARES | H | 127,39
90780 | 90780 | MESTRE DE OBRAS COM ENCARGOS COMPLEMENTARES | H | 30,77
90781 | 90781 | TOPOGRAFO COM ENCARGOS COMPLEMENTARES | H | 21,56
93558 | 93558 | MOTORISTA DE CAMINHAO COM ENCARGOS COMPLEMENTARES | MES | 3.742,41
93559 | 93559 | DESENHISTA DETALHISTA COM ENCARGOS COMPLEMENTARES | MES | 3.605,01
93560 | 93560 | DESENHISTA COPISTA COM ENCARGOS COMPLEMENTARES | MES | 1.891,87
93561 | 93561 | DESENHISTA PROJETISTA COM ENCARGOS COMPLEMENTARES | MES | 2.602,17
93562 | 93562 | AUXILIAR DE DESENHISTA COM ENCARGOS COMPLEMENTARES | MES | 2.586,43
93563 | 93563 | ALMOXARIFE COM ENCARGOS COMPLEMENTARES | MES | 3.238,58
93564 | 93564 | APONTADOR OU APROPRIADOR COM ENCARGOS COMPLEMENTARES | MES | 3.170,26
93565 | 93565 | ENGENHEIRO CIVIL DE OBRA JUNIOR COM ENCARGOS COMPLEMENTARES | MES | 17.714,61
93566 | 93566 | AUXILIAR DE ESCRITORIO COM ENCARGOS COMPLEMENTARES | MES | 2.826,41
93567 | 93567 | ENGENHEIRO CIVIL DE OBRA PLENO COM ENCARGOS COMPLEMENTARES | MES | 18.680,26
93568 | 93568 | ENGENHEIRO CIVIL DE OBRA SENIOR COM ENCARGOS COMPLEMENTARES | MES | 22.200,52
93569 | 93569 | ARQUITETO JUNIOR COM ENCARGOS COMPLEMENTARES | MES | 17.301,50
93570 | 93570 | ARQUITETO PLENO COM ENCARGOS COMPLEMENTARES | MES | 18.305,40
93571 | 93571 | ARQUITETO SENIOR COM ENCARGOS COMPLEMENTARES | MES | 19.165,35
93572 | 93572 | ENCARREGADO GERAL DE OBRAS COM ENCARGOS COMPLEMENTARES | MES | 4.267,03
94295 | 94295 | MESTRE DE OBRAS COM ENCARGOS COMPLEMENTARES | MES | 5.387,76
94296 | 94296 | TOPOGRAFO COM ENCARGOS COMPLEMENTARES | MES | 3.788,69
95308 | 95308 | CURSO DE CAPACITAÇÃO PARA AJUDANTE DE ARMADOR (ENCARGOS COMPLEMENTARES) - HORISTA | H | 0,16
95309 | 95309 | CURSO DE CAPACITAÇÃO PARA AJUDANTE DE CARPINTEIRO (ENCARGOS COMPLEMENTARES) - HORISTA | H | 0,20
95310 | 95310 | CURSO DE CAPACITAÇÃO PARA AJUDANTE DE ESTRUTURA METÁLICA (ENCARGOS COMPLEMENTARES) - HORISTA | H | 0,16
95311 | 95311 | CURSO DE CAPACITAÇÃO PARA AJUDANTE DE OPERAÇÃO EM GERAL (ENCARGOS COMPLEMENTARES) - HORISTA | H | 0,16
95312 | 95312 | CURSO DE CAPACITAÇÃO PARA AJUDANTE DE PEDREIRO (ENCARGOS COMPLEMENTARES) - HORISTA | H | 0,20
95313 | 95313 | CURSO DE CAPACITAÇÃO PARA AJUDANTE ESPECIALIZADO (ENCARGOS COMPLEMENTARES) - HORISTA | H | 0,16
95314 | 95314 | CURSO DE CAPACITAÇÃO PARA ARMADOR (ENCARGOS COMPLEMENTARES) - HORISTA | H | 0,20
95315 | 95315 | CURSO DE CAPACITAÇÃO PARA ASSENTADOR DE TUBOS (ENCARGOS COMPLEMENTARES) - HORISTA | H | 0,18
95316 | 95316 | CURSO DE CAPACITAÇÃO PARA AUXILIAR DE ELETRICISTA (ENCARGOS COMPLEMENTARES) - HORISTA | H | 0,51
95317 | 95317 | CURSO DE CAPACITAÇÃO PARA AUXILIAR DE ENCANADOR OU BOMBEIRO HIDRÁULICO (ENCARGOS COMPLEMENTARES) - HORISTA | H | 0,24
95318 | 95318 | CURSO DE CAPACITAÇÃO PARA AUXILIAR DE LABORATÓRIO (ENCARGOS COMPLEMENTARES) - HORISTA | H | 0,19
95319 | 95319 | CURSO DE CAPACITAÇÃO PARA AUXILIAR DE MECÂNICO (ENCARGOS COMPLEMENTARES) - HORISTA | H | 0,16
95320 | 95320 | CURSO DE CAPACITAÇÃO PARA AUXILIAR DE SERRALHEIRO (ENCARGOS COMPLEMENTARES) - HORISTA | H | 0,16
95321 | 95321 | CURSO DE CAPACITAÇÃO PARA AUXILIAR DE SERVIÇOS GERAIS (ENCARGOS COMPLEMENTARES) - HORISTA | H | 0,15
95322 | 95322 | CURSO DE CAPACITAÇÃO PARA AUXILIAR DE TOPÓGRAFO (ENCARGOS COMPLEMENTARES) - HORISTA | H | 0,08
95323 | 95323 | CURSO DE CAPACITAÇÃO PARA AUXILIAR TÉCNICO DE ENGENHARIA (ENCARGOS COMPLEMENTARES) - HORISTA | H | 0,19
95324 | 95324 | CURSO DE CAPACITAÇÃO PARA AZULEJISTA OU LADRILHISTA (ENCARGOS COMPLEMENTARES) - HORISTA | H | 0,26
95325 | 95325 | CURSO DE CAPACITAÇÃO PARA BLASTER, DINAMITADOR OU CABO DE FOGO (ENCARGOS COMPLEMENTARES) - HORISTA | H | 0,31
95326 | 95326 | CURSO DE CAPACITAÇÃO PARA CADASTRISTA DE REDES DE AGUA E ESGOTO (ENCARGOS COMPLEMENTARES) - HORISTA | H | 0,07
95328 | 95328 | CURSO DE CAPACITAÇÃO PARA CALCETEIRO (ENCARGOS COMPLEMENTARES) - HORISTA | H | 0,18
95329 | 95329 | CURSO DE CAPACITAÇÃO PARA CARPINTEIRO DE ESQUADRIA (ENCARGOS COMPLEMENTARES) - HORISTA | H | 0,24
95330 | 95330 | CURSO DE CAPACITAÇÃO PARA CARPINTEIRO DE FÔRMAS (ENCARGOS COMPLEMENTARES) - HORISTA | H | 0,20
95331 | 95331 | CURSO DE CAPACITAÇÃO PARA CAVOUQUEIRO OU OPERADOR PERFURATRIZ/ROMPEDOR (ENCARGOS COMPLEMENTARES) - HORISTA | H | 0,18
95332 | 95332 | CURSO DE CAPACITAÇÃO PARA ELETRICISTA (ENCARGOS COMPLEMENTARES) - HORISTA | H | 0,67
95333 | 95333 | CURSO DE CAPACITAÇÃO PARA ELETRICISTA INDUSTRIAL (ENCARGOS COMPLEMENTARES) - HORISTA | H | 0,63
95334 | 95334 | CURSO DE CAPACITAÇÃO PARA ELETROTÉCNICO (ENCARGOS COMPLEMENTARES) - HORISTA | H | 0,62
95335 | 95335 | CURSO DE CAPACITAÇÃO PARA ENCANADOR OU BOMBEIRO HIDRÁULICO (ENCARGOS COMPLEMENTARES) - HORISTA | H | 0,32
95337 | 95337 | CURSO DE CAPACITAÇÃO PARA GESSEIRO (ENCARGOS COMPLEMENTARES) - HORISTA | H | 0,23
95338 | 95338 | CURSO DE CAPACITAÇÃO PARA IMPERMEABILIZADOR (ENCARGOS COMPLEMENTARES) - HORISTA | H | 0,37
95339 | 95339 | CURSO DE CAPACITAÇÃO PARA MAÇARIQUEIRO (ENCARGOS COMPLEMENTARES) - HORISTA | H | 0,33
95340 | 95340 | CURSO DE CAPACITAÇÃO PARA MARCENEIRO (ENCARGOS COMPLEMENTARES) - HORISTA | H | 0,24
95341 | 95341 | CURSO DE CAPACITAÇÃO PARA MARMORISTA/GRANITEIRO (ENCARGOS COMPLEMENTARES) - HORISTA | H | 0,26
95342 | 95342 | CURSO DE CAPACITAÇÃO PARA MECÂNICO DE EQUIPAMENTOS PESADOS (ENCARGOS COMPLEMENTARES) - HORISTA | H | 0,24
95343 | 95343 | CURSO DE CAPACITAÇÃO PARA MONTADOR DE TUBO AÇO/EQUIPAMENTOS (ENCARGOS COMPLEMENTARES) - HORISTA | H | 0,29
95344 | 95344 | CURSO DE CAPACITAÇÃO PARA MONTADOR DE ESTRUTURA METÁLICA (ENCARGOS COMPLEMENTARES) - HORISTA | H | 0,24
95345 | 95345 | CURSO DE CAPACITAÇÃO PARA MONTADOR ELETROMECÂNICO (ENCARGOS COMPLEMENTARES) - HORISTA | H | 0,72
95346 | 95346 | CURSO DE CAPACITAÇÃO PARA MOTORISTA DE BASCULANTE (ENCARGOS COMPLEMENTARES) - HORISTA | H | 0,09
95347 | 95347 | CURSO DE CAPACITAÇÃO PARA MOTORISTA DE CAMINHÃO (ENCARGOS COMPLEMENTARES) - HORISTA | H | 0,09
95348 | 95348 | CURSO DE CAPACITAÇÃO PARA MOTORISTA DE CAMINHÃO E CARRETA (ENCARGOS COMPLEMENTARES) - HORISTA | H | 0,11
95349 | 95349 | CURSO DE CAPACITAÇÃO PARA MOTORISTA DE VEÍCULO LEVE (ENCARGOS COMPLEMENTARES) - HORISTA | H | 0,08
95351 | 95351 | CURSO DE CAPACITAÇÃO PARA MOTORISTA OPERADOR DE MUNCK (ENCARGOS COMPLEMENTARES) - HORISTA | H | 0,31
95352 | 95352 | CURSO DE CAPACITAÇÃO PARA NIVELADOR (ENCARGOS COMPLEMENTARES) - HORISTA | H | 0,11
95354 | 95354 | CURSO DE CAPACITAÇÃO PARA OPERADOR DE BETONEIRA (CAMINHÃO) (ENCARGOS COMPLEMENTARES) - HORISTA | H | 0,18
95355 | 95355 | CURSO DE CAPACITAÇÃO PARA OPERADOR DE COMPRESSOR OU COMPRESSORISTA (ENCARGOS COMPLEMENTARES) - HORISTA | H | 0,14
95356 | 95356 | CURSO DE CAPACITAÇÃO PARA OPERADOR DE DEMARCADORA DE FAIXAS (ENCARGOS COMPLEMENTARES) - HORISTA | H | 0,18
95357 | 95357 | CURSO DE CAPACITAÇÃO PARA OPERADOR DE ESCAVADEIRA (ENCARGOS COMPLEMENTARES) - HORISTA | H | 0,28
95358 | 95358 | CURSO DE CAPACITAÇÃO PARA OPERADOR DE GUINCHO (ENCARGOS COMPLEMENTARES) - HORISTA | H | 0,33
95359 | 95359 | CURSO DE CAPACITAÇÃO PARA OPERADOR DE GUINDASTE (ENCARGOS COMPLEMENTARES) - HORISTA | H | 0,42
95360 | 95360 | CURSO DE CAPACITAÇÃO PARA OPERADOR DE MÁQUINAS E EQUIPAMENTOS (ENCARGOS COMPLEMENTARES) - HORISTA | H | 0,25
95361 | 95361 | CURSO DE CAPACITAÇÃO PARA OPERADOR DE MARTELETE OU MARTELETEIRO (ENCARGOS COMPLEMENTARES) - HORISTA | H | 0,15
95362 | 95362 | CURSO DE CAPACITAÇÃO PARA OPERADOR DE MOTO-ESCREIPER (ENCARGOS COMPLEMENTARES) - HORISTA | H | 0,26
95363 | 95363 | CURSO DE CAPACITAÇÃO PARA OPERADOR DE MOTONIVELADORA (ENCARGOS COMPLEMENTARES) - HORISTA | H | 0,26
95364 | 95364 | CURSO DE CAPACITAÇÃO PARA OPERADOR DE PÁ CARREGADEIRA (ENCARGOS COMPLEMENTARES) - HORISTA | H | 0,18
95365 | 95365 | CURSO DE CAPACITAÇÃO PARA OPERADOR DE PAVIMENTADORA (ENCARGOS COMPLEMENTARES) - HORISTA | H | 0,18
95366 | 95366 | CURSO DE CAPACITAÇÃO PARA OPERADOR DE ROLO COMPACTADOR (ENCARGOS COMPLEMENTARES) - HORISTA | H | 0,16
95367 | 95367 | CURSO DE CAPACITAÇÃO PARA OPERADOR DE USINA DE ASFALTO, DE SOLOS OU DE CONCRETO (ENCARGOS COMPLEMENTARES) - HORISTA | H | 0,26
95368 | 95368 | CURSO DE CAPACITAÇÃO PARA OPERADOR JATO DE AREIA OU JATISTA (ENCARGOS COMPLEMENTARES) - HORISTA | H | 0,20
95369 | 95369 | CURSO DE CAPACITAÇÃO PARA OPERADOR PARA BATE ESTACAS (ENCARGOS COMPLEMENTARES) - HORISTA | H | 0,16
95370 | 95370 | CURSO DE CAPACITAÇÃO PARA PASTILHEIRO (ENCARGOS COMPLEMENTARES) - HORISTA | H | 0,26
95371 | 95371 | CURSO DE CAPACITAÇÃO PARA PEDREIRO (ENCARGOS COMPLEMENTARES) - HORISTA | H | 0,38
95372 | 95372 | CURSO DE CAPACITAÇÃO PARA PINTOR (ENCARGOS COMPLEMENTARES) - HORISTA | H | 0,26
95373 | 95373 | CURSO DE CAPACITAÇÃO PARA PINTOR DE LETREIROS (ENCARGOS COMPLEMENTARES) - HORISTA | H | 0,25
95374 | 95374 | CURSO DE CAPACITAÇÃO PARA PINTOR PARA TINTA EPÓXI (ENCARGOS COMPLEMENTARES) - HORISTA | H | 0,26
95375 | 95375 | CURSO DE CAPACITAÇÃO PARA POCEIRO (ENCARGOS COMPLEMENTARES) - HORISTA | H | 0,43
95376 | 95376 | CURSO DE CAPACITAÇÃO PARA RASTELEIRO (ENCARGOS COMPLEMENTARES) - HORISTA | H | 0,08
95377 | 95377 | CURSO DE CAPACITAÇÃO PARA SERRALHEIRO (ENCARGOS COMPLEMENTARES) - HORISTA | H | 0,21
95378 | 95378 | CURSO DE CAPACITAÇÃO PARA SERVENTE (ENCARGOS COMPLEMENTARES) - HORISTA | H | 0,28
95379 | 95379 | CURSO DE CAPACITAÇÃO PARA SOLDADOR (ENCARGOS COMPLEMENTARES) - HORISTA | H | 0,21
95380 | 95380 | CURSO DE CAPACITAÇÃO PARA SOLDADOR A (PARA SOLDA A SER TESTADA COM RAIOS X ) (ENCARGOS COMPLEMENTARES) - HORISTA | H | 0,25
95382 | 95382 | CURSO DE CAPACITAÇÃO PARA TAQUEADOR OU TAQUEIRO (ENCARGOS COMPLEMENTARES) - HORISTA | H | 0,20
95383 | 95383 | CURSO DE CAPACITAÇÃO PARA TÉCNICO DE LABORATÓRIO (ENCARGOS COMPLEMENTARES) - HORISTA | H | 0,23
95384 | 95384 | CURSO DE CAPACITAÇÃO PARA TÉCNICO DE SONDAGEM (ENCARGOS COMPLEMENTARES) - HORISTA | H | 0,49
95385 | 95385 | CURSO DE CAPACITAÇÃO PARA TELHADISTA (ENCARGOS COMPLEMENTARES) - HORISTA | H | 0,20
95386 | 95386 | CURSO DE CAPACITAÇÃO PARA TRATORISTA (ENCARGOS COMPLEMENTARES) - HORISTA | H | 0,25
95387 | 95387 | CURSO DE CAPACITAÇÃO PARA VIDRACEIRO (ENCARGOS COMPLEMENTARES) - HORISTA | H | 0,22
95389 | 95389 | CURSO DE CAPACITAÇÃO PARA OPERADOR DE BETONEIRA ESTACIONÁRIA/MISTURADOR (ENCARGOS COMPLEMENTARES) - HORISTA | H | 0,15
95390 | 95390 | CURSO DE CAPACITAÇÃO PARA JARDINEIRO (ENCARGOS COMPLEMENTARES) - HORISTA | H | 0,08
95391 | 95391 | CURSO DE CAPACITAÇÃO PARA DESENHISTA DETALHISTA (ENCARGOS COMPLEMENTARES) - HORISTA | H | 0,10
95392 | 95392 | CURSO DE CAPACITAÇÃO PARA ALMOXARIFE (ENCARGOS COMPLEMENTARES) - HORISTA | H | 0,09
95393 | 95393 | CURSO DE CAPACITAÇÃO PARA APONTADOR OU APROPRIADOR (ENCARGOS COMPLEMENTARES) - HORISTA | H | 0,37
95394 | 95394 | CURSO DE CAPACITAÇÃO PARA ARQUITETO DE OBRA JÚNIOR (ENCARGOS COMPLEMENTARES) - HORISTA | H | 0,91
95395 | 95395 | CURSO DE CAPACITAÇÃO PARA ARQUITETO DE OBRA PLENO (ENCARGOS COMPLEMENTARES) - HORISTA | H | 0,97
95396 | 95396 | CURSO DE CAPACITAÇÃO PARA ARQUITETO DE OBRA SÊNIOR (ENCARGOS COMPLEMENTARES) - HORISTA | H | 1,02
95397 | 95397 | CURSO DE CAPACITAÇÃO PARA AUXILIAR DE DESENHISTA (ENCARGOS COMPLEMENTARES) - HORISTA | H | 0,07
95398 | 95398 | CURSO DE CAPACITAÇÃO PARA AUXILIAR DE ESCRITÓRIO (ENCARGOS COMPLEMENTARES) - HORISTA | H | 0,08
95399 | 95399 | CURSO DE CAPACITAÇÃO PARA DESENHISTA COPISTA (ENCARGOS COMPLEMENTARES) - HORISTA | H | 0,04
95400 | 95400 | CURSO DE CAPACITAÇÃO PARA DESENHISTA PROJETISTA (ENCARGOS COMPLEMENTARES) - HORISTA | H | 0,07
95401 | 95401 | CURSO DE CAPACITAÇÃO PARA ENCARREGADO GERAL (ENCARGOS COMPLEMENTARES) - HORISTA | H | 0,51
95402 | 95402 | CURSO DE CAPACITAÇÃO PARA ENGENHEIRO CIVIL DE OBRA JÚNIOR (ENCARGOS COMPLEMENTARES) - HORISTA | H | 1,66
95403 | 95403 | CURSO DE CAPACITAÇÃO PARA ENGENHEIRO CIVIL DE OBRA PLENO (ENCARGOS COMPLEMENTARES) - HORISTA | H | 1,75
95404 | 95404 | CURSO DE CAPACITAÇÃO PARA ENGENHEIRO CIVIL DE OBRA SÊNIOR (ENCARGOS COMPLEMENTARES) - HORISTA | H | 2,09
95405 | 95405 | CURSO DE CAPACITAÇÃO PARA MESTRE DE OBRAS (ENCARGOS COMPLEMENTARES) - HORISTA | H | 0,66
95406 | 95406 | CURSO DE CAPACITAÇÃO PARA TOPÓGRAFO (ENCARGOS COMPLEMENTARES) - HORISTA | H | 0,18
95408 | 95408 | CURSO DE CAPACITAÇÃO PARA MOTORISTA DE CAMINHÃO (ENCARGOS COMPLEMENTARES) - MENSALISTA | MES | 11,94
95409 | 95409 | CURSO DE CAPACITAÇÃO PARA DESENHISTA DETALHISTA (ENCARGOS COMPLEMENTARES) - MENSALISTA | MES | 13,95
95410 | 95410 | CURSO DE CAPACITAÇÃO PARA DESENHISTA COPISTA (ENCARGOS COMPLEMENTARES) - MENSALISTA | MES | 6,48
95411 | 95411 | CURSO DE CAPACITAÇÃO PARA DESENHISTA PROJETISTA (ENCARGOS COMPLEMENTARES) - MENSALISTA | MES | 9,58
95412 | 95412 | CURSO DE CAPACITAÇÃO PARA AUXILIAR DE DESENHISTA (ENCARGOS COMPLEMENTARES) - MENSALISTA | MES | 9,51
95413 | 95413 | CURSO DE CAPACITAÇÃO PARA ALMOXARIFE (ENCARGOS COMPLEMENTARES) - MENSALISTA | MES | 12,29
95414 | 95414 | CURSO DE CAPACITAÇÃO PARA APONTADOR OU APROPRIADOR (ENCARGOS COMPLEMENTARES) - MENSALISTA | MES | 49,34
95415 | 95415 | CURSO DE CAPACITAÇÃO PARA ENGENHEIRO CIVIL DE OBRA JÚNIOR (ENCARGOS COMPLEMENTARES) - MENSALISTA | MES | 217,28
95416 | 95416 | CURSO DE CAPACITAÇÃO PARA AUXILIAR DE ESCRITÓRIO (ENCARGOS COMPLEMENTARES) - MENSALISTA | MES | 10,50
95417 | 95417 | CURSO DE CAPACITAÇÃO PARA ENGENHEIRO CIVIL DE OBRA PLENO (ENCARGOS COMPLEMENTARES) - MENSALISTA | MES | 229,40
95418 | 95418 | CURSO DE CAPACITAÇÃO PARA ENGENHEIRO CIVIL DE OBRA SÊNIOR (ENCARGOS COMPLEMENTARES) - MENSALISTA | MES | 273,58
95419 | 95419 | CURSO DE CAPACITAÇÃO PARA ARQUITETO JÚNIOR (ENCARGOS COMPLEMENTARES) - MENSALISTA | MES | 120,14
95420 | 95420 | CURSO DE CAPACITAÇÃO PARA ARQUITETO PLENO (ENCARGOS COMPLEMENTARES) - MENSALISTA | MES | 127,27
95421 | 95421 | CURSO DE CAPACITAÇÃO PARA ARQUITETO SÊNIOR (ENCARGOS COMPLEMENTARES) - MENSALISTA | MES | 133,39
95422 | 95422 | CURSO DE CAPACITAÇÃO PARA ENCARREGADO GERAL DE OBRAS (ENCARGOS COMPLEMENTARES) - MENSALISTA | MES | 67,29
95423 | 95423 | CURSO DE CAPACITAÇÃO PARA MESTRE DE OBRAS (ENCARGOS COMPLEMENTARES) - MENSALISTA | MES | 87,39
95424 | 95424 | CURSO DE CAPACITAÇÃO PARA TOPÓGRAFO (ENCARGOS COMPLEMENTARES) - MENSALISTA | MES | 24,05
100288 | 100288 | CURSO DE CAPACITAÇÃO PARA VIGIA DIURNO (ENCARGOS COMPLEMENTARES) - HORISTA | H | 0,06
100289 | 100289 | VIGIA DIURNO COM ENCARGOS COMPLEMENTARES | H | 18,09
100290 | 100290 | CURSO DE CAPACITAÇÃO PARA AUXILIAR DE ALMOXARIFE (ENCARGOS COMPLEMENTARES) - HORISTA | H | 0,07
100291 | 100291 | CURSO DE CAPACITAÇÃO PARA AJUDANTE DE PINTOR (ENCARGOS COMPLEMENTARES) - HORISTA | H | 0,20
100293 | 100293 | CURSO DE CAPACITAÇÃO PARA AUXILIAR DE AZULEJISTA (ENCARGOS COMPLEMENTARES) - HORISTA | H | 0,19
100295 | 100295 | CURSO DE CAPACITAÇÃO PARA MONTADOR DE ELETROELETRONICOS (ENCARGOS COMPLEMENTARES) - HORISTA | H | 0,46
100298 | 100298 | CURSO DE CAPACITAÇÃO PARA MECÂNICO DE REFRIGERAÇÃO (ENCARGOS COMPLEMENTARES) - HORISTA | H | 0,50
100299 | 100299 | CURSO DE CAPACITAÇÃO PARA TÉCNICO EM SEGURANÇA DO TRABALHO (ENCARGOS COMPLEMENTARES) - HORISTA | H | 0,48
100300 | 100300 | AUXILIAR DE ALMOXARIFE COM ENCARGOS COMPLEMENTARES | H | 14,90
100301 | 100301 | AJUDANTE DE PINTOR COM ENCARGOS COMPLEMENTARES | H | 20,43
100303 | 100303 | AUXILIAR DE AZULEJISTA COM ENCARGOS COMPLEMENTARES | H | 18,33
100307 | 100307 | MONTADOR DE ELETROELETRÔNICOS COM ENCARGOS COMPLEMENTARES | H | 20,17
100308 | 100308 | MECÂNICO DE REFRIGERAÇÃO COM ENCARGOS COMPLEMENTARES | H | 22,86
100309 | 100309 | TÉCNICO EM SEGURANÇA DO TRABALHO COM ENCARGOS COMPLEMENTARES | H | 25,97
100310 | 100310 | CURSO DE CAPACITAÇÃO PARA AUXILIAR DE ALMOXARIFE (ENCARGOS COMPLEMENTARES) - MENSALISTA | MES | 9,65
100315 | 100315 | CURSO DE CAPACITAÇÃO PARA TÉCNICO EM SEGURANÇA DO TRABALHO (ENCARGOS COMPLEMENTARES) - MENSALISTA | MES | 62,99
100316 | 100316 | AUXILIAR DE ALMOXARIFE COM ENCARGOS COMPLEMENTARES | MES | 2.633,15
100321 | 100321 | TÉCNICO EM SEGURANÇA DO TRABALHO COM ENCARGOS COMPLEMENTARES | MES | 4.548,15
100533 | 100533 | TECNICO DE EDIFICACOES COM ENCARGOS COMPLEMENTARES | H | 17,66
100534 | 100534 | TECNICO DE EDIFICACOES COM ENCARGOS COMPLEMENTARES | MES | 3.113,88
100535 | 100535 | CURSO DE CAPACITAÇÃO PARA TECNICO DE EDIFICACOES (ENCARGOS COMPLEMENTARES) - HORISTA | H | 0,31
100536 | 100536 | CURSO DE CAPACITAÇÃO PARA TECNICO DE EDIFICACOES (ENCARGOS COMPLEMENTARES) - MENSALISTA | MES | 41,11
101286 | 101286 | CURSO DE CAPACITAÇÃO PARA AJUDANTE DE ARMADOR (ENCARGOS COMPLEMENTARES) - MENSALISTA | MES | 20,99
101287 | 101287 | CURSO DE CAPACITAÇÃO PARA AJUDANTE DE ELETRICISTA (ENCARGOS COMPLEMENTARES) - MENSALISTA | MES | 67,88
101288 | 101288 | CURSO DE CAPACITAÇÃO PARA AJUDANTE DE ESTRUTURAS METÁLICAS(ENCARGOS COMPLEMENTARES) - MENSALISTA | MES | 20,99
101289 | 101289 | CURSO DE CAPACITAÇÃO PARA AJUDANTE DE OPERAÇÃO EM GERAL (ENCARGOS COMPLEMENTARES) - MENSALISTA | MES | 21,64
101290 | 101290 | CURSO DE CAPACITAÇÃO PARA AJUDANTE DE PINTOR (ENCARGOS COMPLEMENTARES) - MENSALISTA | MES | 26,84
101291 | 101291 | CURSO DE CAPACITAÇÃO PARA AJUDANTE DE SERRALHEIRO (ENCARGOS COMPLEMENTARES) - MENSALISTA | MES | 20,99
101292 | 101292 | CURSO DE CAPACITAÇÃO PARA AJUDANTE ESPECIALIZADO (ENCARGOS COMPLEMENTARES) - MENSALISTA | MES | 21,64
101293 | 101293 | CURSO DE CAPACITAÇÃO PARA ARMADOR (ENCARGOS COMPLEMENTARES) - MENSALISTA | MES | 27,10
101294 | 101294 | CURSO DE CAPACITAÇÃO PARA ASSENTADOR DE MANILHA (ENCARGOS COMPLEMENTARES) - MENSALISTA | MES | 24,08
101295 | 101295 | CURSO DE CAPACITAÇÃO PARA AUXILIAR DE AZULEJISTA (ENCARGOS COMPLEMENTARES) - MENSALISTA | MES | 25,84
101296 | 101296 | CURSO DE CAPACITAÇÃO PARA AUXILIAR DE ENCANADOR OU BOMBEIRO HIDRÁULICO (ENCARGOS COMPLEMENTARES) - MENSALISTA | MES | 32,71
101297 | 101297 | CURSO DE CAPACITAÇÃO PARA AUXILIAR DE LABORATORISTA (ENCARGOS COMPLEMENTARES) - MENSALISTA | MES | 25,13
101298 | 101298 | CURSO DE CAPACITAÇÃO PARA AUXILIAR DE MECANICO (ENCARGOS COMPLEMENTARES) - MENSALISTA | MES | 20,99
101299 | 101299 | CURSO DE CAPACITAÇÃO PARA AUXILIAR DE PEDREIRO (ENCARGOS COMPLEMENTARES) - MENSALISTA | MES | 26,84
101300 | 101300 | CURSO DE CAPACITAÇÃO PARA AUXILIAR DE SERVIÇOS GERAIS (ENCARGOS COMPLEMENTARES) - MENSALISTA | MES | 20,21
101301 | 101301 | CURSO DE CAPACITAÇÃO PARA AUXILIAR DE TOPÓGRAFO (ENCARGOS COMPLEMENTARES) - MENSALISTA | MES | 10,82
101302 | 101302 | CURSO DE CAPACITAÇÃO PARA AUXILIAR TÉCNICO DE ENGENHARIA (ENCARGOS COMPLEMENTARES) - MENSALISTA | MES | 25,00
101303 | 101303 | CURSO DE CAPACITAÇÃO PARA MONTADOR DE ELETROELETRONICOS(ENCARGOS COMPLEMENTARES) - MENSALISTA | MES | 61,39
101304 | 101304 | CURSO DE CAPACITAÇÃO PARA AZULEJISTA OU LADRILHISTA (ENCARGOS COMPLEMENTARES) - MENSALISTA | MES | 34,65
101305 | 101305 | CURSO DE CAPACITAÇÃO PARA BLASTER, DINAMITADOR OU CABO DE FORÇA (ENCARGOS COMPLEMENTARES) - MENSALISTA | MES | 41,27
101307 | 101307 | CURSO DE CAPACITAÇÃO PARA CALCETEIRO (ENCARGOS COMPLEMENTARES) - MENSALISTA | MES | 24,54
101308 | 101308 | CURSO DE CAPACITAÇÃO PARA MONTADOR DE ESTRUTURAS METALICAS (ENCARGOS COMPLEMENTARES) - MENSALISTA | MES | 32,57
101309 | 101309 | CURSO DE CAPACITAÇÃO PARA CARPINTEIRO AUXILIAR (ENCARGOS COMPLEMENTARES) - MENSALISTA | MES | 26,84
101310 | 101310 | CURSO DE CAPACITAÇÃO PARA CARPINTEIRO DE ESQUADRIAS (ENCARGOS COMPLEMENTARES) - MENSALISTA | MES | 32,63
101311 | 101311 | CURSO DE CAPACITAÇÃO PARA CARPINTEIRO DE FORMAS (ENCARGOS COMPLEMENTARES) - MENSALISTA | MES | 27,10
101312 | 101312 | CURSO DE CAPACITAÇÃO PARA CAVOUQUEIRO OU OPERADOR DE PERFURATRIZ (ENCARGOS COMPLEMENTARES) - MENSALISTA | MES | 24,83
101313 | 101313 | CURSO DE CAPACITAÇÃO PARA ELETRICISTA (ENCARGOS COMPLEMENTARES) - MENSALISTA | MES | 87,62
101314 | 101314 | CURSO DE CAPACITAÇÃO PARA ELETRICISTA DE MANUTENÇÃO INDUSTRIAL (ENCARGOS COMPLEMENTARES) - MENSALISTA | MES | 82,59
101315 | 101315 | CURSO DE CAPACITAÇÃO PARA ELETROTÉCNICO (ENCARGOS COMPLEMENTARES) - MENSALISTA | MES | 81,38
101316 | 101316 | CURSO DE CAPACITAÇÃO PARA ENCANADOR OU BOMBEIRO HIDRÁULICO (ENCARGOS COMPLEMENTARES) - MENSALISTA | MES | 42,23
101320 | 101320 | CURSO DE CAPACITAÇÃO PARA MONTADOR DE MAQUINAS (ENCARGOS COMPLEMENTARES) - MENSALISTA | MES | 25,64
101322 | 101322 | CURSO DE CAPACITAÇÃO PARA GESSEIRO (ENCARGOS COMPLEMENTARES) - MENSALISTA | MES | 30,55
101323 | 101323 | CURSO DE CAPACITAÇÃO PARA IMPERMEABILIZADOR (ENCARGOS COMPLEMENTARES) - MENSALISTA | MES | 49,34
101324 | 101324 | CURSO DE CAPACITAÇÃO PARA MOTORISTA DE CAMINHAO-BASCULANTE (ENCARGOS COMPLEMENTARES) - MENSALISTA | MES | 12,41
101325 | 101325 | CURSO DE CAPACITAÇÃO PARA INSTALADOR DE TUBULAÇÕES (ENCARGOS COMPLEMENTARES) - MENSALISTA | MES | 38,04
101326 | 101326 | CURSO DE CAPACITAÇÃO PARA JARDINEIRO (ENCARGOS COMPLEMENTARES) - MENSALISTA | MES | 11,38
101327 | 101327 | CURSO DE CAPACITAÇÃO PARA LEITURISTA OU CADASTRISTA DE REDES DE ÁGUA (ENCARGOS COMPLEMENTARES) - MENSALISTA | MES | 9,80
101328 | 101328 | CURSO DE CAPACITAÇÃO PARA MOTORISTA DE CAMINHAO-CARRETA (ENCARGOS COMPLEMENTARES) - MENSALISTA | MES | 14,85
101329 | 101329 | CURSO DE CAPACITAÇÃO PARA MAÇARIQUEIRO (ENCARGOS COMPLEMENTARES) - MENSALISTA | MES | 43,20
101330 | 101330 | CURSO DE CAPACITAÇÃO PARA MARCENEIRO (ENCARGOS COMPLEMENTARES) - MENSALISTA | MES | 32,11
101331 | 101331 | CURSO DE CAPACITAÇÃO PARA MARMORISTA / GRANITEIRO (ENCARGOS COMPLEMENTARES) - MENSALISTA | MES | 34,65
101332 | 101332 | CURSO DE CAPACITAÇÃO PARA MOTORISTA DE CARRO DE PASSEIO (ENCARGOS COMPLEMENTARES) - MENSALISTA | MES | 11,37
101333 | 101333 | CURSO DE CAPACITAÇÃO PARA MECÂNICO DE EQUIPAMENTOS PESADOS (ENCARGOS COMPLEMENTARES) - MENSALISTA | MES | 32,05
101334 | 101334 | CURSO DE CAPACITAÇÃO PARA MECÂNICO DE REFRIGERAÇÃO (ENCARGOS COMPLEMENTARES) - MENSALISTA | MES | 66,04
101336 | 101336 | CURSO DE CAPACITAÇÃO PARA MOTORISTA OPERADOR DE CAMINHAO COM MUNCK (ENCARGOS COMPLEMENTARES) - MENSALISTA | MES | 40,97
101337 | 101337 | CURSO DE CAPACITAÇÃO PARA NIVELADOR (ENCARGOS COMPLEMENTARES) - MENSALISTA | MES | 15,12
101338 | 101338 | CURSO DE CAPACITAÇÃO PARA OPERADOR DE BATE-ESTACAS (ENCARGOS COMPLEMENTARES) - MENSALISTA | MES | 21,76
101339 | 101339 | CURSO DE CAPACITAÇÃO PARA OPERADOR DE BETONEIRA (ENCARGOS COMPLEMENTARES) - MENSALISTA | MES | 23,78
101340 | 101340 | CURSO DE CAPACITAÇÃO PARA OPERADOR DE BETONEIRA ESTACIONARIA / MISTURADOR (ENCARGOS COMPLEMENTARES) - MENSALISTA | MES | 20,88
101341 | 101341 | CURSO DE CAPACITAÇÃO PARA OPERADOR DE COMPRESSOR DE AR OU COMPRESSORISTA (ENCARGOS COMPLEMENTARES) - MENSALISTA | MES | 18,41
101342 | 101342 | CURSO DE CAPACITAÇÃO PARA OPERADOR DE DEMARCADORA DE FAIXAS DE TRAFEGO (ENCARGOS COMPLEMENTARES) - MENSALISTA | MES | 23,78
101343 | 101343 | CURSO DE CAPACITAÇÃO PARA OPERADOR DE ESCAVADEIRA (ENCARGOS COMPLEMENTARES) - MENSALISTA | MES | 37,25
101344 | 101344 | CURSO DE CAPACITAÇÃO PARA OPERADOR DE GUINCHO OU GUINCHEIRO (ENCARGOS COMPLEMENTARES) - MENSALISTA | MES | 44,15
101345 | 101345 | CURSO DE CAPACITAÇÃO PARA OPERADOR DE GUINDASTE (ENCARGOS COMPLEMENTARES) - MENSALISTA | MES | 54,95
101346 | 101346 | CURSO DE CAPACITAÇÃO PARA OPERADOR DE JATO ABRASIVO OU JATISTA (ENCARGOS COMPLEMENTARES) - MENSALISTA | MES | 27,17
101347 | 101347 | CURSO DE CAPACITAÇÃO PARA OPERADOR DE MAQUINAS E TRATORES DIVERSOS (ENCARGOS COMPLEMENTARES) - MENSALISTA | MES | 33,11
101348 | 101348 | CURSO DE CAPACITAÇÃO PARA OPERADOR DE MARTELETE OU MARTELETEIRO (ENCARGOS COMPLEMENTARES) - MENSALISTA | MES | 20,08
101349 | 101349 | CURSO DE CAPACITAÇÃO PARA OPERADOR DE MOTO SCRAPER (ENCARGOS COMPLEMENTARES) - MENSALISTA | MES | 35,01
101350 | 101350 | CURSO DE CAPACITAÇÃO PARA OPERADOR DE MOTONIVELADORA (ENCARGOS COMPLEMENTARES) - MENSALISTA | MES | 35,01
101351 | 101351 | CURSO DE CAPACITAÇÃO PARA OPERADOR DE PA CARREGADEIRA (ENCARGOS COMPLEMENTARES) - MENSALISTA | MES | 23,78
101352 | 101352 | CURSO DE CAPACITAÇÃO PARA OPERADOR DE PAVIMENTADORA / MESA VIBROACABADORA (ENCARGOS COMPLEMENTARES) - MENSALISTA | MES | 23,78
101353 | 101353 | CURSO DE CAPACITAÇÃO PARA OPERADOR DE ROLO COMPACTADOR (ENCARGOS COMPLEMENTARES) - MENSALISTA | MES | 21,47
101355 | 101355 | CURSO DE CAPACITAÇÃO PARA OPERADOR DE USINA DE ASFALTO, DE SOLOS OU DE CONCRETO (ENCARGOS COMPLEMENTARES) - MENSALISTA | MES | 35,01
101356 | 101356 | CURSO DE CAPACITAÇÃO PARA PASTILHEIRO (ENCARGOS COMPLEMENTARES) - MENSALISTA | MES | 34,65
101357 | 101357 | CURSO DE CAPACITAÇÃO PARA PEDREIRO (ENCARGOS COMPLEMENTARES) - MENSALISTA | MES | 49,78
101358 | 101358 | CURSO DE CAPACITAÇÃO PARA PINTOR (ENCARGOS COMPLEMENTARES) - MENSALISTA | MES | 34,65
101359 | 101359 | CURSO DE CAPACITAÇÃO PARA PINTOR DE LETREIROS (ENCARGOS COMPLEMENTARES) - MENSALISTA | MES | 33,65
101360 | 101360 | CURSO DE CAPACITAÇÃO PARA PINTOR PARA TINTA EPOXI (ENCARGOS COMPLEMENTARES) - MENSALISTA | MES | 34,65
101361 | 101361 | CURSO DE CAPACITAÇÃO PARA POCEIRO / ESCAVADOR DE VALAS E TUBULOES (ENCARGOS COMPLEMENTARES) - MENSALISTA | MES | 56,56
101363 | 101363 | CURSO DE CAPACITAÇÃO PARA SERRALHEIRO (ENCARGOS COMPLEMENTARES) - MENSALISTA | MES | 27,74
101364 | 101364 | CURSO DE CAPACITAÇÃO PARA SERVENTE DE OBRAS (ENCARGOS COMPLEMENTARES) - MENSALISTA | MES | 37,13
101365 | 101365 | CURSO DE CAPACITAÇÃO PARA SOLDADOR (ENCARGOS COMPLEMENTARES) - MENSALISTA | MES | 28,44
101366 | 101366 | CURSO DE CAPACITAÇÃO PARA SOLDADOR ELETRICO (ENCARGOS COMPLEMENTARES) - MENSALISTA | MES | 33,42
101367 | 101367 | CURSO DE CAPACITAÇÃO PARA TAQUEADOR OU TAQUEIRO (ENCARGOS COMPLEMENTARES) - MENSALISTA | MES | 27,10
101368 | 101368 | CURSO DE CAPACITAÇÃO PARA TECNICO EM LABORATORIO E CAMPO DE CONSTRUCAO CIVIL (ENCARGOS COMPLEMENTARES) - MENSALISTA | MES | 30,28
101369 | 101369 | CURSO DE CAPACITAÇÃO PARA TECNICO EM SONDAGEM (ENCARGOS COMPLEMENTARES) - MENSALISTA | MES | 65,14
101370 | 101370 | CURSO DE CAPACITAÇÃO PARA TELHADOR (ENCARGOS COMPLEMENTARES) - MENSALISTA | MES | 26,77
101371 | 101371 | CURSO DE CAPACITAÇÃO PARA VIDRACEIRO (ENCARGOS COMPLEMENTARES) - MENSALISTA | MES | 29,88
101372 | 101372 | CURSO DE CAPACITAÇÃO PARA VIGIA DIURNO (ENCARGOS COMPLEMENTARES) - MENSALISTA | MES | 8,90
101374 | 101374 | AJUDANTE DE ARMADOR COM ENCARGOS COMPLEMENTARES | MES | 3.362,75
101375 | 101375 | AJUDANTE DE ELETRICISTA COM ENCARGOS COMPLEMENTARES | MES | 3.407,22
101376 | 101376 | AJUDANTE DE ESTRUTURAS METÁLICAS COM ENCARGOS COMPLEMENTARES | MES | 3.137,17
101377 | 101377 | AJUDANTE DE OPERAÇÃO EM GERAL COM ENCARGOS COMPLEMENTARES | MES | 3.428,89
101378 | 101378 | AJUDANTE DE PINTOR COM ENCARGOS COMPLEMENTARES | MES | 3.676,76
101379 | 101379 | AJUDANTE DE SERRALHEIRO COM ENCARGOS COMPLEMENTARES | MES | 3.362,75
101380 | 101380 | AJUDANTE ESPECIALIZADO COM ENCARGOS COMPLEMENTARES | MES | 3.405,29
101381 | 101381 | ARMADOR COM ENCARGOS COMPLEMENTARES | MES | 3.983,15
101382 | 101382 | ASSENTADOR DE MANILHAS COM ENCARGOS COMPLEMENTARES | MES | 2.922,85
101383 | 101383 | AUXILIAR DE AZULEJISTA COM ENCARGOS COMPLEMENTARES | MES | 3.288,70
101384 | 101384 | AUXILIAR DE ENCANADOR OU BOMBEIRO HIDRÁULICO COM ENCARGOS COMPLEMENTARES | MES | 3.244,39
101385 | 101385 | AUXILIAR DE LABORATORISTA DE SOLOS E DE CONCRETO COM ENCARGOS COMPLEMENTARES | MES | 3.953,41
101386 | 101386 | AUXILIAR DE MECÂNICO COM ENCARGOS COMPLEMENTARES | MES | 3.137,17
101387 | 101387 | AUXILIAR DE PEDREIRO COM ENCARGOS COMPLEMENTARES | MES | 3.368,60
101388 | 101388 | AUXILIAR DE SERVIÇOS GERAIS COM ENCARGOS COMPLEMENTARES | MES | 3.260,07
101389 | 101389 | AUXILIAR DE TOPÓGRAFO COM ENCARGOS COMPLEMENTARES | MES | 1.927,81
101390 | 101390 | AUXILIAR TÉCNICO / ASSISTENTE DE ENGENHARIA COM ENCARGOS COMPLEMENTARES | MES | 3.919,00
101391 | 101391 | AZULEJISTA OU LADRILHEIRO COM ENCARGOS COMPLEMENTARES | MES | 3.990,70
101392 | 101392 | BLASTER, DINAMITADOR OU CABO DE FORÇA COM ENCARGOS COMPLEMENTARES | MES | 3.709,87
101394 | 101394 | CALCETEIRO COM ENCARGOS COMPLEMENTARES | MES | 3.723,58
101395 | 101395 | CARPINTEIRO AUXILIAR COM ENCARGOS COMPLEMENTARES | MES | 3.342,27
101396 | 101396 | CARPINTEIRO DE ESQUADRIAS COM ENCARGOS COMPLEMENTARES | MES | 3.803,25
101397 | 101397 | CARPINTEIRO DE FORMAS COM ENCARGOS COMPLEMENTARES | MES | 3.956,82
101398 | 101398 | CAVOUQUEIRO OU OPERADOR DE PERFURATRIZ COM ENCARGOS COMPLEMENTARES | MES | 3.527,45
101399 | 101399 | ELETRICISTA COM ENCARGOS COMPLEMENTARES | MES | 4.041,25
101400 | 101400 | ELETRICISTA DE MANUTENÇÃO INDUSTRIAL COM ENCARGOS COMPLEMENTARES | MES | 3.879,69
101401 | 101401 | ELETROTÉCNICO COM ENCARGOS COMPLEMENTARES | MES | 4.369,40
101402 | 101402 | ENCANADOR OU BOMBEIRO HIDRÁULICO COM ENCARGOS COMPLEMENTARES | MES | 3.868,20
101407 | 101407 | GESSEIRO COM ENCARGOS COMPLEMENTARES | MES | 4.334,10
101408 | 101408 | IMPERMEABILIZADOR COM ENCARGOS COMPLEMENTARES | MES | 3.981,36
101409 | 101409 | INSTALADOR DE TUBULAÇÕES COM ENCARGOS COMPLEMENTARES | MES | 4.035,02
101410 | 101410 | JARDINEIRO COM ENCARGOS COMPLEMENTARES | MES | 3.840,63
101411 | 101411 | LEITURISTA OU CADASTRISTA DE REDES DE ÁGUA COM ENCARGOS COMPLEMENTARES | MES | 2.667,36
101412 | 101412 | MAÇARIQUEIRO COM ENCARGOS COMPLEMENTARES | MES | 4.243,63
101413 | 101413 | MARCENEIRO COM ENCARGOS COMPLEMENTARES | MES | 3.762,21
101414 | 101414 | MARMORISTA / GRANITEIRO COM ENCARGOS COMPLEMENTARES | MES | 3.990,70
101415 | 101415 | MECÂNICO DE EQUIPAMENTOS PESADOS COM ENCARGOS COMPLEMENTARES | MES | 5.513,21
101416 | 101416 | MECÂNICO DE REFRIGERAÇÃO COM ENCARGOS COMPLEMENTARES | MES | 4.065,88
101417 | 101417 | MONTADOR DE ELETROELETRÔNICO COM ENCARGOS COMPLEMENTARES | MES | 3.597,60
101418 | 101418 | MONTADOR DE ESTRUTURAS METÁLICAS COM ENCARGOS COMPLEMENTARES | MES | 4.313,85
101419 | 101419 | MONTADOR DE MÁQUINAS COM ENCARGOS COMPLEMENTARES | MES | 4.834,52
101420 | 101420 | MOTORISTA DE CAMINHÃO BASCULANTE COM ENCARGOS COMPLEMENTARES | MES | 3.849,76
101421 | 101421 | MOTORISTA DE CAMINHÃO CARRETA COM ENCARGOS COMPLEMENTARES | MES | 4.410,09
101422 | 101422 | MOTORISTA DE CARRO DE PASSEIO COM ENCARGOS COMPLEMENTARES | MES | 3.612,08
101424 | 101424 | MOTORISTA OPERADOR DE CAMINHÃO COM MUNCK COM ENCARGOS COMPLEMENTARES | MES | 3.950,75
101425 | 101425 | NIVELADOR COM ENCARGOS COMPLEMENTARES | MES | 2.532,42
101426 | 101426 | OPERADOR DE BATE-ESTACA COM ENCARGOS COMPLEMENTARES | MES | 4.064,85
101427 | 101427 | OPERADOR DE BETONEIRA (CAMINHÃO) COM ENCARGOS COMPLEMENTARES | MES | 4.349,83
101428 | 101428 | OPERADOR DE BETONEIRA ESTACIONÁRIA COM ENCARGOS COMPLEMENTARES | MES | 3.942,19
101429 | 101429 | OPERADOR DE COMPRESSOR DE AR OU COMPRESSORISTA COM ENCARGOS COMPLEMENTARES | MES | 3.594,98
101430 | 101430 | OPERADOR DE DEMARCADORA DE FAIXAS DE TRÁFEGO COM ENCARGOS COMPLEMENTARES | MES | 4.349,83
101431 | 101431 | OPERADOR DE ESCAVADEIRA COM ENCARGOS COMPLEMENTARES | MES | 4.789,37
101432 | 101432 | OPERADOR DE GUINCHO OU GUINCHEIRO COM ENCARGOS COMPLEMENTARES | MES | 4.179,56
101433 | 101433 | OPERADOR DE GUINDASTE COM ENCARGOS COMPLEMENTARES | MES | 4.956,68
101434 | 101434 | OPERADOR DE JATO ABRASIVO OU JATISTA COM ENCARGOS COMPLEMENTARES | MES | 3.765,23
101435 | 101435 | OPERADOR DE MÁQUINAS E TRATORES DIVERSOS COM ENCARGOS COMPLEMENTARES | MES | 4.368,11
101436 | 101436 | OPERADOR DE MARTELETE OU MARTELETEIRO COM ENCARGOS COMPLEMENTARES | MES | 3.828,95
101437 | 101437 | OPERADOR DE MOTO SCRAPER COM ENCARGOS COMPLEMENTARES | MES | 5.929,86
101438 | 101438 | OPERADOR DE MOTONIVELADORA COM ENCARGOS COMPLEMENTARES | MES | 5.929,86
101439 | 101439 | OPERADOR DE PÁ CARREGADEIRA COM ENCARGOS COMPLEMENTARES | MES | 4.349,83
101440 | 101440 | OPERADOR DE PAVIMENTADORA / MESA VIBROACABADORA COM ENCARGOS COMPLEMENTARES | MES | 4.349,83
101441 | 101441 | OPERADOR DE ROLO COMPACTADOR COM ENCARGOS COMPLEMENTARES | MES | 4.025,16
101443 | 101443 | OPERADOR DE USINA DE ASFALTO, DE SOLOS OU DE CONCRETO COM ENCARGOS COMPLEMENTARES | MES | 5.929,86
101444 | 101444 | PASTILHEIRO COM ENCARGOS COMPLEMENTARES | MES | 3.990,70
101445 | 101445 | PEDREIRO COM ENCARGOS COMPLEMENTARES | MES | 4.005,83
101446 | 101446 | PINTOR COM ENCARGOS COMPLEMENTARES | MES | 4.298,86
101447 | 101447 | PINTOR DE LETREIROS COM ENCARGOS COMPLEMENTARES | MES | 4.218,97
101448 | 101448 | PINTOR PARA TINTA EPÓXI COM ENCARGOS COMPLEMENTARES | MES | 4.298,86
101449 | 101449 | POCEIRO / ESCAVADOR DE VALAS COM ENCARGOS COMPLEMENTARES | MES | 4.158,48
101451 | 101451 | SERRALHEIRO COM ENCARGOS COMPLEMENTARES | MES | 4.049,04
101452 | 101452 | SERVENTE DE OBRAS COM ENCARGOS COMPLEMENTARES | MES | 3.276,99
101453 | 101453 | SOLDADOR COM ENCARGOS COMPLEMENTARES | MES | 4.300,87
101454 | 101454 | SOLDADOR ELÉTRICO COM ENCARGOS COMPLEMENTARES | MES | 4.806,93
101455 | 101455 | TAQUEADOR OU TAQUEIRO COM ENCARGOS COMPLEMENTARES | MES | 3.956,82
101456 | 101456 | TÉCNICO DE LABORATÓRIO E CAMPO DE CONSTRUÇÃO COM ENCARGOS COMPLEMENTARES | MES | 4.678,11
101457 | 101457 | TÉCNICO EM SONDAGEM COM ENCARGOS COMPLEMENTARES | MES | 7.622,57
101458 | 101458 | TELHADOR COM ENCARGOS COMPLEMENTARES | MES | 3.924,08
101459 | 101459 | VIDRACEIRO COM ENCARGOS COMPLEMENTARES | MES | 3.610,43
101460 | 101460 | VIGIA DIURNO COM ENCARGOS COMPLEMENTARES | MES | 3.248,76
CTIU0002 | CTIU0002 | Ampliação do Sistema de esgotamento Sanitario de Dourados-Lote 2 - Ampliação da ETE IPE | un | 0 | Serviço | DESONERADO - DEIURB | 01/01/2024 00:00
CTIU0003 | CTIU0003 | Ampliação do Sistema de esgotamento Sanitario de Dourados-Lote 3 - Interceptor a margem esquerda do Corrego laranja Doce e EEEB Monaco | un | 0 | Serviço | DESONERADO - DEIURB | 01/01/2024 00:00
CTIU0004 | CTIU0004 | Ampliação do Sistema de esgotamento Sanitario de Dourados-Lote 4 - Rede coletora de esgotos / ligaçoes | un | 0 | Serviço | DESONERADO - DEIURB | 01/01/2024 00:00
CTIU0005 | CTIU0005 | Ampliação do Sistema de esgotamento Sanitario de Dourados-Lote 5 - Rede coletora/ ligações/ coletor tronco/ interceptor/ EEEB exposição | un | 0 | Serviço | DESONERADO - DEIURB | 01/01/2024 00:00
CTIU0006 | CTIU0006 | Ampliação do Sistema de esgotamento Sanitario de Tres Lagoas-Lote 2 - Coletores e Elevatorias | un | 0 | Serviço | DESONERADO - DEIURB | 01/01/2024 00:00
CTIU0007 | CTIU0007 | Ampliação do Sistema de esgotamento Sanitario de Tres Lagoas-Lote 3 - ETE Souza Dias | un | 0 | Serviço | DESONERADO - DEIURB | 01/01/2024 00:00
CTIU0008 | CTIU0008 | Ampliação do Sistema de esgotamento Sanitario de Tres Lagoas-Lote 4 - Rede coletora de esgotos e ligaçoes domiciliares | un | 0 | Serviço | DESONERADO - DEIURB | 01/01/2024 00:00
CTIU0009 | CTIU0009 | Ampliação do Sistema de esgotamento Sanitario de Tres Lagoas-Lote 5 - Rede coletora/ ligações domiciliares/ EEEB viaduto | un | 0 | Serviço | DESONERADO - DEIURB | 01/01/2024 00:00
EDV00001 | EDV00001 | Reprografia e montagem de relatório (texto e desenho) | un | 813.4 | Serviço | DESONERADO - DEIURB | 01/01/2024 00:00
EDV00050 | EDV00050 | Mobilização e desmobilização de Equipe de sondagem, diastancia acima de 20KM | km | 12 | Serviço | DESONERADO - DEIURB | 01/01/2024 00:00
EHAU002 | EHAU002 | Elaboração de estudo hidrológico de área rural | ha | 0 | Serviço | DESONERADO - DEIURB | 01/01/2024 00:00
IUA0001 | IUA0001 | Fornecimento e plantio de muda de arbusto florífero, clusia/gardenia/moreia branca/azaléia ou equivalente da região, h= 50cm a 70cm. | un | 69.35 | Serviço | DESONERADO - DEIURB | 01/01/2024 00:00
IUA0002 | IUA0002 | Fornecimento e plantio de arbusto Taioba, h = 50cm a 70cm. | un | 82.48 | Serviço | DESONERADO - DEIURB | 01/01/2024 00:00
IUA0003 | IUA0003 | Terra vegetal (ensacada) - Fornecimento e aplicação. | kg | 3.16 | Serviço | DESONERADO - DEIURB | 01/01/2024 00:00
IUA0004 | IUA0004 | Fertilizante NPK - 10:10:10 - Fornecimento e aplicação. | kg | 5.3 | Serviço | DESONERADO - DEIURB | 01/01/2024 00:00
IUC00039 | IUC00039 | Floreira em concreto (0,60x0,60x0,70)m, fixado no piso (com broca), parede e fundo interno com 3 demãos de impermeabilizante a base de cimento polimérico e dreno | un | 678.32 | Serviço | DESONERADO - DEIURB | 01/01/2024 00:00
IUC00040 | IUC00040 | Guarda corpo com altura 1,15m, pilares em chapa esp. 9,53mm espaçados a cada 2m, fixados em peças metálicas de aço pintado a esmalte e parafusados, com tubos de aço galvanizado 1br com diam. 2" e 2br com diam. 1.1/2"na horizontal | m | 628.02 | Serviço | DESONERADO - DEIURB | 01/01/2024 00:00
IUC00041 | IUC00041 | CORRIMÃO DUPLO, DISTANCIA 22 CM ENTRE ELES, DIÂMETRO EXTERNO = 1 1/2", EM AÇO GALVANIZADO, FINAL DO TRAMO EM ARCO. REF SINAPI 99855 | m | 197.72 | Serviço | DESONERADO - DEIURB | 01/01/2024 00:00
IUC00042 | IUC00042 | Grade de ferro em barra chata e cantoneira (0,60x0,60)m, conforme projeto, inclui fornecimento e instalação | un | 513.61 | Serviço | DESONERADO - DEIURB | 01/01/2024 00:00
IUC00043 | IUC00043 | Retirada de pórtico, vão 12,40 m, estrutura metálica | un | 8136 | Serviço | DESONERADO - DEIURB | 01/01/2024 00:00
IUC00044 | IUC00044 | Aplicação de tinta à base de epóxi sobre piso (Cópia da SINAPI 72815) | m² | 56.21 | Serviço | DESONERADO - DEIURB | 01/01/2024 00:00
IUC10001 | IUC10001 | Defensa semi-maleável simples (fornecimento / implantação) | m | 455.62 | Serviço | DESONERADO - DEIURB | 01/01/2024 00:00
IUC10002 | IUC10002 | Rampa de acessibilidade conforme projeto | un | 582.51 | Serviço | DESONERADO - DEIURB | 01/01/2024 00:00
IUC10003 | IUC10003 | Concreto não estrutural, consumo 210kg/m3, preparo com betoneira, sem lançamento | m³ | 430.54 | Serviço | DESONERADO - DEIURB | 01/01/2024 00:00
IUC10004 | IUC10004 | Lastro de brita | m³ | 146.03 | Serviço | DESONERADO - DEIURB | 01/01/2024 00:00
IUC10005 | IUC10005 | Execução de lastro em concreto (1:2,5:6), preparo manual | m³ | 522.41 | Serviço | DESONERADO - DEIURB | 01/01/2024 00:00
IUC10006 | IUC10006 | Proteção mecânica de superfície com argamassa de cimento e areia, traço 1:3, e=2 cm. | m² | 33.12 | Serviço | DESONERADO - DEIURB | 01/01/2024 00:00
IUC10007 | IUC10007 | Reboco traço 1:3 (cimento e areia média não peneirada), preparo manual da argamassa | m² | 32.19 | Serviço | DESONERADO - DEIURB | 01/01/2024 00:00
IUC10008 | IUC10008 | Retirada de árvore com motosserra com diâmetro › ou = 30cm, incluindo remoção de raiz, inclusive bota-fora. | un | 1226.46 | Serviço | DESONERADO - DEIURB | 01/01/2024 00:00
IUC10009 | IUC10009 | Pintura a base de cal e fixador a base de cola, duas demãos | m² | 8.19 | Serviço | DESONERADO - DEIURB | 01/01/2024 00:00
IUC10010 | IUC10010 | Placa de concreto estriado, espessura de 2,50cm dimensão de 49,0x49,0cm, fornecimento e assentamento com argamassa de cimento e areia traço 1:3 - Descontinuado em 01/07/2020 | m² | 119.18 | Serviço | DESONERADO - DEIURB | 01/01/2024 00:00
IUC10011 | IUC10011 | Retirada, limpeza e reassentamento de piso sextavado de concreto sobre colchão de areia espessura 10cm, rejuntado com pó de pedra, considerando aproveitamento do piso sextavado. | m² | 66.98 | Serviço | DESONERADO - DEIURB | 01/01/2024 00:00
IUC10012 | IUC10012 | Demolição de piso em ladrilho com argamassa | m² | 17.31 | Serviço | DESONERADO - DEIURB | 01/01/2024 00:00
IUC10013 | IUC10013 | Execução de pavimento em bloquete sextavado, e= 3,0cm, sobre contrapiso de e= 4,0cm | m² | 108.21 | Serviço | DESONERADO - DEIURB | 01/01/2024 00:00
IUC10014 | IUC10014 | Contrapiso em concreto não estrutural | m³ | 970.72 | Serviço | DESONERADO - DEIURB | 01/01/2024 00:00
IUC10015 | IUC10015 | Alvenaria em tijolo cerâmico maciço 5 x 10 x 20 cm, 1/2 vez, espessura 10 cm, assentada com argamassa traço 1:3 (cimento e areia) | m² | 114.5 | Serviço | DESONERADO - DEIURB | 01/01/2024 00:00
IUC10016 | IUC10016 | Levantamento ou rebaixamento de tampão de poço de visita | un | 289.2 | Serviço | DESONERADO - DEIURB | 01/01/2024 00:00
IUC10017 | IUC10017 | Vibrador de imersão motor gás 3,5cv - tubo 48x480mm, com mangote de 5,0m comprimento. | h | 4.36 | Serviço | DESONERADO - DEIURB | 01/01/2024 00:00
IUC10019 | IUC10019 | Concreto fck = 30mpa, traço 1:2,1:2,5 (cimento/ areia média/ brita 1) - preparo mecânico com betoneira 400 l | m³ | 510.93 | Serviço | DESONERADO - DEIURB | 01/01/2024 00:00
IUC10020 | IUC10020 | Lajota corrugado esmaltado, primeira qualidade linha padrão alto, empregando argamassa colante, inclusive rejunte 5mm | m² | 84.9 | Serviço | DESONERADO - DEIURB | 01/01/2024 00:00
IUC10021 | IUC10021 | Alambrado em mourões de concreto"t", altura livre 2m, fornecimento e assentamento . Descontinuado 30/06/2020 | un | 88.99 | Serviço | DESONERADO - DEIURB | 01/01/2024 00:00
IUC10023 | IUC10023 | Concretagem de edificações (paredes e lajes) feitas com sistema de fôrmas manuseáveis, com concreto usinado autoadensável fck 30 mpa - lançamento e acabamento. Af_10/2021(Ref SINAPI 99235) | m³ | 776.54 | Serviço | DESONERADO - DEIURB | 01/01/2024 00:00
IUC10024 | IUC10024 | Lábios poliméricos em junta de pavimento de concreto - L = 20 mm e H = 30 mm - confecção e assentamento | m | 31.5 | Serviço | DESONERADO - DEIURB | 01/01/2024 00:00
IUC10025 | IUC10025 | Alambrado com tela de aço galvanizado, fio 14, malha 1½" , três fios de arame liso, poste curvo de concreto com altura de 1,80m, mureta de alvenaria com altura de 0,30 m, conforme projeto | m | 238.18 | Serviço | DESONERADO - DEIURB | 01/01/2024 00:00
IUC10026 | IUC10026 | Demolição de concreto simples (Ref. Sinapi 73616) | m³ | 267.28 | Serviço | DESONERADO - DEIURB | 01/01/2024 00:00
IUC10027 | IUC10027 | Isolamento de obra com tela plástica laranja, altura 1,20m, malha retangular e estrutura de madeira pontaleteada. | m² | 23.71 | Serviço | DESONERADO - DEIURB | 01/01/2024 00:00
IUC10029 | IUC10029 | Corte e preparo em cabeça de estaca. Ref. Sinapi 72820. | un | 51.39 | Serviço | DESONERADO - DEIURB | 01/01/2024 00:00
IUC10030 | IUC10030 | Estrutura metálica, inclusive pintura com fundo anticorrosivo /kg. Fornecimento, montagem e instalação. | Kg | 28.03 | Serviço | DESONERADO - DEIURB | 01/01/2024 00:00
IUC10031 | IUC10031 | Rompedor hidráulico para escavadeira | chp | 51.91 | Serviço | DESONERADO - DEIURB | 01/01/2024 00:00
IUC10032 | IUC10032 | Guarda corpo metálico, altura 1,25 m, tubos de = E 2 1/2" em # 14, Pilaretes de (40 mm x 80 mm # 14), chumbados com Parabolt E = 1/2" x 75 mm, sobre Inserts Metálicos (120 mm x 160 mm # 3/16"), incluindo primer epóxi e pintura em esmalte acetinado - 02 demãos . | m | 448.09 | Serviço | DESONERADO - DEIURB | 01/01/2024 00:00
IUC10033 | IUC10033 | Escavadeira hidráulica sobre esteira, peso operacional entre 22,00 e 25,50 tonelada, potência líquida entre 150 e 160 hp. | chp | 399.12 | Serviço | DESONERADO - DEIURB | 01/01/2024 00:00
IUC10041 | IUC10041 | Armação em tela de aço soldada nervurada Q-138, aço CA-60, 4,2mm, malha 10x10cm. Ref. cod. Sinapi 73994/001. | kg | 20.71 | Serviço | DESONERADO - DEIURB | 01/01/2024 00:00
IUC10042 | IUC10042 | Recomposição parcial de cerca com mourão de madeira - arame. Ref. Cod. Novo Sicro 4915732. | m | 8.14 | Serviço | DESONERADO - DEIURB | 01/01/2024 00:00
IUC10043 | IUC10043 | Remoção de cerca com mourões de madeira/concreto. Ref. Cod. Novo Sicro 1600966. | m | 0.64 | Serviço | DESONERADO - DEIURB | 01/01/2024 00:00
IUC10044 | IUC10044 | Limpeza de superfície com jato de ar comprimido. | m² | 1.92 | Serviço | DESONERADO - DEIURB | 01/01/2024 00:00
IUC10045 | IUC10045 | Correção de defeitos com mistura betuminosa. | m³ | 252.99 | Serviço | DESONERADO - DEIURB | 01/01/2024 00:00
IUC10046 | IUC10046 | Assentamento manual de pedra de mão com revestimento. | m² | 244.86 | Serviço | DESONERADO - DEIURB | 01/01/2024 00:00
IUC10047 | IUC10047 | Reparo em ramal de ligação predial de água. | un | 237.97 | Serviço | DESONERADO - DEIURB | 01/01/2024 00:00
IUC10048 | IUC10048 | Sondagem de investigação de interferências subterrâneas, incluindo escavações mecânicas e manual e reaterro. | un | 288 | Serviço | DESONERADO - DEIURB | 01/01/2024 00:00
IUC10049 | IUC10049 | Ancoragem de defensa semi-maleável simples - fornecimento e implantação. Ref. Cód. Sicro 3713605. | m | 482.83 | Serviço | DESONERADO - DEIURB | 01/01/2024 00:00
IUC10050 | IUC10050 | Cerca com 4 fios de arame farpado e mourão de concreto de seção quadrada de 11cm a cada 2,5m e esticador de 15cm a cada 50m. Ref. Cód. Sicro 3713610. | m | 43.15 | Serviço | DESONERADO - DEIURB | 01/01/2024 00:00
IUC10052 | IUC10052 | Armação em tela soldada nervurada Q-283 (10x10cm) #6,0x6,0mm (4,48kg/m²), aço CA-60, para estrutura, fornecimento e aplicação. | kg | 10.28 | Serviço | DESONERADO - DEIURB | 01/01/2024 00:00
IUC10053 | IUC10053 | Estaca de metal, seção tipo trilho TR-40, comprimento total cravado acima de 5m até 12m, bate-estacas por gravidade sobre rolos - Ref. Sinapi100890 | m | 447.49 | Serviço | DESONERADO - DEIURB | 01/01/2024 00:00
IUC10054 | IUC10054 | Fornecimento de perfil simples "I" ou "H" até 8" inclusive perdas. Ref. Cód Sinapi 83513. | kg | 12.54 | Serviço | DESONERADO - DEIURB | 01/01/2024 00:00
IUC10055 | IUC10055 | Locação de grade de proteção (2,00 x1,20)m por mês | m.mês | 63.38 | Serviço | DESONERADO - DEIURB | 01/01/2024 00:00
IUC10056 | IUC10056 | Remoção de defensa metálica REF SICRO 3713705 | m | 23.63 | Serviço | DESONERADO - DEIURB | 01/01/2024 00:00
IUC10057 | IUC10057 | Cerca em gradil de aço e montantes 60x40 revestidos em PVC com altura de 2,03m, fornecimento e instalação | m² | 237.94 | Serviço | DESONERADO - DEIURB | 01/01/2024 00:00
IUC10058 | IUC10058 | Cerca em poste de concreto reto pigmentado e 12 fios lisos ovalados (3,00X2,40)mm; altura 2,30m | m | 121.14 | Serviço | DESONERADO - DEIURB | 01/01/2024 00:00
IUC10059 | IUC10059 | Dispositivo de segurança na travessia de pedrestre - guarda corpo em tubo galvanizado diam 3" e tela fio1,24mm malha 25x25 mm, modulo 1,17m com altura 0,68m | un | 1373.05 | Serviço | DESONERADO - DEIURB | 01/01/2024 00:00
IUC10060 | IUC10060 | Alambrado com tela de aço galvanizado, fio 14, malha 1½" , três fios de arame liso, poste curvo de concreto com altura de 2,10m, conforme projeto | m | 195.45 | Serviço | DESONERADO - DEIURB | 01/01/2024 00:00
IUC10061 | IUC10061 | Demolição de concreto armado, de forma mecanizada com martelete, sem reaproveitamento. Af_12/2017 -Ref SINAPI 97629 | m³ | 115.76 | Serviço | DESONERADO - DEIURB | 01/01/2024 00:00
IUC10062 | IUC10062 | Cerca em poste de concreto reto (0,15x0,15x2,80)m com cabeça e 12 fios lisos ovalados (3,00X2,40)mm; altura 2,30m | m | 142.77 | Serviço | DESONERADO - DEIURB | 01/01/2024 00:00
IUC10063 | IUC10063 | Cerca em poste de concreto reto (0,15x0,15x2,80)m com cabeça e gradil com fios de aço revestido; altura 2,30m | m | 457.24 | Serviço | DESONERADO - DEIURB | 01/01/2024 00:00
IUC10064 | IUC10064 | Cerca em poste de concreto reto (0,15x0,15x2,80)m com cabeça e 3 fios lisos ovalados (3,00X2,40)mm e tela de arame galvanizado fio 12 BWG malha 5x5 cm ; altura 2,30m | m | 205.51 | Serviço | DESONERADO - DEIURB | 01/01/2024 00:00
IUC10065 | IUC10065 | Remoção de Alambrado com tela de aço galvanizado, fio 14, malha 1½" , três fios de arame liso, poste curvo de concreto com altura de 2,10m, com reaproveitamento | m | 10.27 | Serviço | DESONERADO - DEIURB | 01/01/2024 00:00
IUC10066 | IUC10066 | Alambrado com tela de aço galvanizado, fio 14, malha 1½" , três fios de arame liso, poste curvo de concreto com altura de 2,10m, Apenas mão de obra de execução | m | 65.64 | Serviço | DESONERADO - DEIURB | 01/01/2024 00:00
IUC10067 | IUC10067 | Cerca com mourões de concreto, 10x10 cm, espaçamento de 2,5 m, altura livre de 1,8 m, cravados 0,5 m, com 8 fios de arame liso ovalado (3,00x2,4) mm - fornecimento e instalação. | m | 62.58 | Serviço | DESONERADO - DEIURB | 01/01/2024 00:00
IUC10068 | IUC10068 | Portão em ferro chato (1/8"x 1.1/4") e contorno de metalom (10x 4)cm esp. 1,5mm(#16), 2 folhas altura 2,00m (exclusive pilar de fixação e ferragens) | m² | 220.67 | Serviço | DESONERADO - DEIURB | 01/01/2024 00:00
IUC10069 | IUC10069 | Forma Metálica em chapa 3/16" reforçada com nervuras de 40mm x 3/16" dispostas em grelhas de 40x60cm - utilização de 100 vezes - confecção, instalação e retirada - Ref. SICRO3108072 | m² | 12.25 | Serviço | DESONERADO - DEIURB | 01/01/2024 00:00
IUC10070 | IUC10070 | Demolição de concreto armado, de forma mecanizada, sem reaproveitamento (Refer. SICRO CÓD. 1619003) | m³ | 157.5 | Serviço | DESONERADO - DEIURB | 01/01/2024 00:00
IUC10071 | IUC10071 | Demolição de concreto simples, de forma mecanizada, sem reaproveitamento (Refer. SICRO CÓD. 1600989) | m³ | 199.08 | Serviço | DESONERADO - DEIURB | 01/01/2024 00:00
IUC10072 | IUC10072 | Bancada de Granito | m² | 931.91 | Serviço | DESONERADO - DEIURB | 01/01/2024 00:00
IUC10073 | IUC10073 | Barra de apoio reta, em aço inox polido, comprimento 40cm, fixada na parede - fornecimento e instalação. Ref SINAPI 100866 | un | 320.27 | Serviço | DESONERADO - DEIURB | 01/01/2024 00:00
IUC10074 | IUC10074 | Protetor de impacto em aço inox polido 304, fornecimento e instalação | m² | 511.07 | Serviço | DESONERADO - DEIURB | 01/01/2024 00:00
IUC10075 | IUC10075 | Portão de abrir de metalom | m² | 879.23 | Serviço | DESONERADO - DEIURB | 01/01/2024 00:00
IUC10076 | IUC10076 | Portão de correr de metalom | m² | 878.91 | Serviço | DESONERADO - DEIURB | 01/01/2024 00:00
IUC10077 | IUC10077 | Porta de enrolar manual completa, perfil meia cana cega, em aço galvanizado com pintura eletrostática - fornecimento e instalação | m² | 574.07 | Serviço | DESONERADO - DEIURB | 01/01/2024 00:00
IUC10078 | IUC10078 | Formas de alumínio, sistema SF ou similar (locadas), para parede em concreto, inclusive montagem e desmontagem | m² | 49.94 | Serviço | DESONERADO - DEIURB | 01/01/2024 00:00
IUC10080 | IUC10080 | Demolição de via, bitola métrica, 1.667 dormentes de madeira/km, trilho TR 45, barra com 12 m de comprimento, com separação e empilhamento (Ref SICRO 2809217) | km | 17493.19 | Serviço | DESONERADO - DEIURB | 01/01/2024 00:00
IUC10081 | IUC10081 | Carga, manobra e descarga de materiais metálicos e acessórios diversos com locomotiva diesel-elétrica em vagão fechado com capacidade de 64 t - carga e descarga com carregadeira - bitola métrica (REF SICRO 5914686) | t | 23.62 | Serviço | DESONERADO - DEIURB | 01/01/2024 00:00
IUC10082 | IUC10082 | Carga, manobra e descarga de dormentes de madeira com locomotiva diesel-elétrica em vagão plataforma com capacidade de 82 t - carga e descarga com carregadeira - bitola métrica (REF SICRO 5914677) | t | 26.72 | Serviço | DESONERADO - DEIURB | 01/01/2024 00:00
IUC10083 | IUC10083 | Carga, manobra e descarga de barras de trilho de 12 m com locomotiva diesel-elétrica em vagão plataforma com capacidade de 82 t - carga e descarga com carregadeira - bitola métrica (REF SICRO 5914702) | t | 13.3 | Serviço | DESONERADO - DEIURB | 01/01/2024 00:00
IUC10084 | IUC10084 | Transporte de materiais metálicos e acessórios diversos com locomotiva diesel-elétrica em vagão fechado com capacidade de 64 t - bitola métrica (REF SICRO 5914480) | tkm | 0.65 | Serviço | DESONERADO - DEIURB | 01/01/2024 00:00
IUC10085 | IUC10085 | Transporte de dormentes de madeira de bitola métrica com locomotiva diesel-elétrica em vagão plataforma com capacidade de 82 t - bitola métrica (REF SICRO 5914488) | tkm | 0.27 | Serviço | DESONERADO - DEIURB | 01/01/2024 00:00
IUC10086 | IUC10086 | Transporte de barras de trilho de 12 m com locomotiva diesel-elétrica em vagão plataforma com capacidade de 82 t - bitola métrica (REF SICRO 5914511) | tkm | 0.27 | Serviço | DESONERADO - DEIURB | 01/01/2024 00:00
IUC10087 | IUC10087 | Carga, manobra e descarga de materiais metálicos para AMV de bitola métrica, qualquer abertura, com locomotiva diesel-elétrica em vagão plataforma com capacidade de 82 t - carga e descarga com carregadeira - bitola métrica (REF SICRO 5914683) | t | 34.98 | Serviço | DESONERADO - DEIURB | 01/01/2024 00:00
IUC10088 | IUC10088 | Carga, manobra e descarga de jogo de dormentes de madeira para AMV bitola métrica, qualquer abertura, com locomotiva diesel-elétrica em vagão plataforma com capacidade de 82 t - carga e descarga com carregadeira - bitola métrica (REF SICRO 5914681) | t | 63.63 | Serviço | DESONERADO - DEIURB | 01/01/2024 00:00
IUC10089 | IUC10089 | Transporte de materiais metálicos para AMV de bitola métrica com locomotiva diesel-elétrica em vagão plataforma com capacidade de 82 t - bitola métrica (REF SICRO 5914486) | tkm | 5.16 | Serviço | DESONERADO - DEIURB | 01/01/2024 00:00
IUC10090 | IUC10090 | Transporte de dormentes de madeira para AMV de bitola métrica com locomotiva diesel-elétrica em vagão plataforma com capacidade de 82 t - bitola métrica (REF SICRO 5914492) | tkm | 14.37 | Serviço | DESONERADO - DEIURB | 01/01/2024 00:00
IUC10091 | IUC10091 | Demolição de AMV 1:14 TR 45, em bitola métrica, dormente de madeira, com separação e empilhamento (REF SICRO 2809176) | un | 2445.12 | Serviço | DESONERADO - DEIURB | 01/01/2024 00:00
IUC10092 | IUC10092 | Cerca com mourões de madeira roliça, diametro 11cm, espaçamento de2,0m, altura livre de 1,5m, cravados 0,5m, com 5 fios de arame liso ovalado 15x17(45,7 kg, 700kgf) rolo de 1000m. | m | 35.04 | Serviço | DESONERADO - DEIURB | 01/01/2024 00:00
IUC10093 | IUC10093 | Alambrado com tela de aço galvanizado, fio 14, malha 1½" , três fios de arame liso, poste, 10x10cm, curvo de concreto com altura de 1,80m, mureta de alvenaria com altura de 0,30 m. | m | 234.84 | Serviço | DESONERADO - DEIURB | 01/01/2024 00:00
IUC10200 | IUC10200 | Fornecimento e instalação de Comporta deslizante de parede -DN 1100x1100(mm) em ASTM A-240 TP-304 (AISI 304), Elevação 4000mm, pressão 3mca, pedestal de manobra incluso, acionamento por volante manual | un | 34947.93 | Serviço | DESONERADO - DEIURB | 01/01/2024 00:00
IUC10201 | IUC10201 | Passadiço em chapa de madeira de compesado naval 12mm para pedestres, aproveitamento 20x, medida pela area de chapa aplicada | m² | 14.97 | Serviço | DESONERADO - DEIURB | 01/01/2024 00:00
IUC10202 | IUC10202 | Operação de sinalização, controle de fluxo, movimentação de pedestres e movimentação de equipamentos -Ref Sicro 5213850 | h | 18.31 | Serviço | DESONERADO - DEIURB | 01/01/2024 00:00
IUC10210 | IUC10210 | Reinstalação de defensa semi-maleavel simples, com reaproveitamento de material (Ref. IUC10001) | m | 13.08 | Serviço | DESONERADO - DEIURB | 01/01/2024 00:00
IUC10211 | IUC10211 | Barreira dupla de concreto, armada, pré-moldada (perfil New Jersey) - L > 3,00 m e H = 810 mm | m | 346.38 | Serviço | DESONERADO - DEIURB | 01/01/2024 00:00
IUC10212 | IUC10212 | Terminal de ancoragem para barreira dupla de concreto, moldada no local (perfil New Jersey) - H = 810 + 250 mm | m | 399.73 | Serviço | DESONERADO - DEIURB | 01/01/2024 00:00
IUC10213 | IUC10213 | Para ciclo (bicicletário) em tubo 50mm galvanizado, fornecimento e instalação com concreto sobre solo seção útil (0,75x0,95)m | un | 664.16 | Serviço | DESONERADO - DEIURB | 01/01/2024 00:00
IUC10214 | IUC10214 | Assentamento de esquadria metalica Ref SINAPI 100701 | m² | 21.96 | Serviço | DESONERADO - DEIURB | 01/01/2024 00:00
IUC10215 | IUC10215 | Coletor de Fezes, com suporte de fixação no piso, fornecimento e instalação | un | 306.54 | Serviço | DESONERADO - DEIURB | 01/01/2024 00:00
IUC10216 | IUC10216 | Mobilização e desmobilização de perfuratriz hidráulica sobre caminhão com trado curto acoplado, profundidade máx. De 20 m, diâmetro máx. De 1500 mm, potência instalada de 137 hp, para execução de estacas escavadas mecanicamente | un | 1331.5 | Serviço | DESONERADO - DEIURB | 01/01/2024 00:00
IUC10217 | IUC10217 | Portão para tapume com telha trapezoidal em aço galvanizado, esp=0,5mm, em estrutura de madeira, inclusive ferragens (conforme 0101000146 AGESUL CIVIL) | m² | 121.93 | Serviço | DESONERADO - DEIURB | 01/01/2024 00:00
IUC10218 | IUC10218 | Mobilização e Desmobilização de container (conforme 0101000222 AGESUL CIVIL) | un | 1066.88 | Serviço | DESONERADO - DEIURB | 01/01/2024 00:00
IUC10219 | IUC10219 | Corrimão lateral com H=0,92m e H=0,70m em tubo ind. 1.1/2" CH 18, fixados em pilaretes em tubo ind. 2.1/2" CH 18, inclusive fundo e pintura esmalte, ambos em 2 demãos, conforme detalhe anexo (A-15.010) (A-15.011) (conforme 1101002052 AGESUL CIVIL) | m | 277.89 | Serviço | DESONERADO - DEIURB | 01/01/2024 00:00
IUC10220 | IUC10220 | Placa tátil para corrimão em aluminio de 10 x 3cm com letra e ponto de aluminio, da Anlik ou similar (conforme 2401002055 AGESUL CIVIL) | un | 15.1 | Serviço | DESONERADO - DEIURB | 01/01/2024 00:00
IUC10221 | IUC10221 | Estrutura, composta por pilares e vigas em eucalipto tratado, d= 25cm, conforme projeto, incluso içamento | m | 271.31 | Serviço | DESONERADO - DEIURB | 01/01/2024 00:00
IUC10222 | IUC10222 | Trama para telhado, composta por terças em eucalipto tratado, d= 20cm, conforme projeto, incluso transporte vertical | m² | 164.83 | Serviço | DESONERADO - DEIURB | 01/01/2024 00:00
IUC10223 | IUC10223 | Telhamento com telha ondulada de fibrocimento e = 8 mm, com recobrimento lateral de 1 1/4 de onda para telhado com inclinação máxima de 10°, com até 2 águas, incluso içamento | m² | 79.9 | Serviço | DESONERADO - DEIURB | 01/01/2024 00:00
IUC10224 | IUC10224 | Porta em aço, medindo 4,75x2,50m, de 6 folhas, com abertura tipo camarão e fechamento em tela eletrosoldada malha quadrangular 5 x 5cm, inclusive pintura esmalte premium preta - fornecimento e instalação | un | 8426.4 | Serviço | DESONERADO - DEIURB | 01/01/2024 00:00
IUC10225 | IUC10225 | Estaca trilho TR 68 - com emenda - fornecimento e cravação. Ref SInapi 100890 | m | 760.75 | Serviço | DESONERADO - DEIURB | 01/01/2024 00:00
IUC10226 | IUC10226 | Estrutura, composta por pilares e vigas em eucalipto tratado e outras madeiras, exclusive material | m | 23.54 | Serviço | DESONERADO - DEIURB | 01/01/2024 00:00
IUC10227 | IUC10227 | Balizador modelo Mince F, ou similar, em aço nas dimensoes 10x7,5x85 cm - 11kg por unidade - instalado | un | 1435.21 | Serviço | DESONERADO - DEIURB | 01/01/2024 00:00
IUC10228 | IUC10228 | Balizador modelo Manhattan, ou similar, em concreto de alta resistencia, nas dimensoes 12x75 cm - 16kg por unidade - instalado | un | 1078.81 | Serviço | DESONERADO - DEIURB | 01/01/2024 00:00
IUC10229 | IUC10229 | Pino Balizador Laranja/Branco - 80x19cm, em polietileno de media densidade instalado | un | 247.52 | Serviço | DESONERADO - DEIURB | 01/01/2024 00:00
IUC10230 | IUC10230 | Totem tripla face revestido em ACM com as seguintes dimensões: altura 4,18m x1,09m largura da face, conforme projeto montado e instalado | un | 19789.21 | Serviço | DESONERADO - DEIURB | 01/01/2024 00:00
IUC10231 | IUC10231 | Compressor de Ar 10/100 Pressure Vortex monofasico automatico, fornecimento e instalação | un | 3322.02 | Serviço | DESONERADO - DEIURB | 01/01/2024 00:00
IUC10232 | IUC10232 | Suporte de parede Horizontal duplo para bicicleta, fornecimento e instalação | un | 102.04 | Serviço | DESONERADO - DEIURB | 01/01/2024 00:00
IUC10233 | IUC10233 | Reservatorio metalico elevado tipo taca, coluna seca, capacidade:- 22.000 litros e h=7,50 m | un | 48913.26 | Serviço | DESONERADO - DEIURB | 01/01/2024 00:00
IUC10234 | IUC10234 | Defensa semimaleável dupla - fornecimento e implantação Ref. SICRO 3713606 | m | 698.55 | Serviço | DESONERADO - DEIURB | 01/01/2024 00:00
IUC10240 | IUC10240 | Ancoragem ativa com 12 cordoalhas aderentes D = 15,2 mm - fornecimento e instalação | un | 1420.49 | Serviço | DESONERADO - DEIURB | 01/01/2024 00:00
IUC10241 | IUC10241 | Nicho de madeira para dispositivo de ancoragem de protensão - confecção e instalação (REF. SICRO 4516137) | m² | 138.31 | Serviço | DESONERADO - DEIURB | 01/01/2024 00:00
IUC10242 | IUC10242 | Aparelho de apoio de neoprene fretado para estruturas pré-moldadas - fornecimento e instalação (REF SICRO 0307732) | dm³ | 91.12 | Serviço | DESONERADO - DEIURB | 01/01/2024 00:00
IUC10243 | IUC10243 | Lançamento de viga pré-moldada de 980 a 1.225 kN com utilização de guindaste (REF. SICRO 3806425) | un | 2931.9 | Serviço | DESONERADO - DEIURB | 01/01/2024 00:00
IUC10244 | IUC10244 | Viga em concreto: Pre moldada, armada, para pontes | m³ | 6759.9 | Serviço | DESONERADO - DEIURB | 01/01/2024 00:00
IUC10245 | IUC10245 | Viga em concreto: Pre moldada, protendida com armadura pre tensionada, para pontes | m³ | 7739.06 | Serviço | DESONERADO - DEIURB | 01/01/2024 00:00
IUC10246 | IUC10246 | Lançamento de pré-laje com utilização de guindauto Ref SICRO 3806426 | t | 63.74 | Serviço | DESONERADO - DEIURB | 01/01/2024 00:00
IUC10247 | IUC10247 | Cordoalha CP 190 RB D = 15,2 mm - fornecimento e instalação (SICRO 4507957) | Kg | 12.16 | Serviço | DESONERADO - DEIURB | 01/01/2024 00:00
IUC10248 | IUC10248 | Ancoragem ativa com 10 cordoalhas aderentes D = 15,2 mm - fornecimento e instalação (SICRO 4507738) | un | 1170.37 | Serviço | DESONERADO - DEIURB | 01/01/2024 00:00
IUC10249 | IUC10249 | Bainha metálica redonda D = 75 mm para 10 cordoalhas D = 15,2 mm - fornecimento, instalação e injeção de nata de cimento (SICRO 4507839) | m | 70.88 | Serviço | DESONERADO - DEIURB | 01/01/2024 00:00
IUC10250 | IUC10250 | Estaca escavada mecanicamente, sem fluido estabilizante, com 30cm de diâmetro, concreto lançado por caminhão betoneira exclusive armação conforme projeto | m | 95.92 | Serviço | DESONERADO - DEIURB | 01/01/2024 00:00
IUC10251 | IUC10251 | Colocação e retirada de campânula de ar comprimido em tubulão com apoio de guindaste Ref SICRO 6106218 | un | 453.89 | Serviço | DESONERADO - DEIURB | 01/01/2024 00:00
IUC10252 | IUC10252 | Escavação manual de base alargada de tubulão a ar comprimido em material de 1ª categoria na profundidade de até 10 m | m³ | 4283.09 | Serviço | DESONERADO - DEIURB | 01/01/2024 00:00
IUC10253 | IUC10253 | Escavação manual de base alargada de tubulão a ar comprimido em material de 2ª categoria na profundidade de até 10 m | m³ | 6519.88 | Serviço | DESONERADO - DEIURB | 01/01/2024 00:00
IUC10254 | IUC10254 | Escavação manual de fuste de tubulão a ar comprimido em material de 1ª categoria na profundidade de até 10 m | m³ | 4283.09 | Serviço | DESONERADO - DEIURB | 01/01/2024 00:00
IUC10255 | IUC10255 | Escavação manual de fuste de tubulão a ar comprimido em material de 2ª categoria na profundidade de até 10 m | m³ | 6511.63 | Serviço | DESONERADO - DEIURB | 01/01/2024 00:00
IUC10256 | IUC10256 | Laje de concreto alveolar para pontes | m³ | 3800.46 | Serviço | DESONERADO - DEIURB | 01/01/2024 00:00
IUC10257 | IUC10257 | Montagem de premoldados com utilização de guindaste Ref SICRO 3806401 | t | 260.25 | Serviço | DESONERADO - DEIURB | 01/01/2024 00:00
IUC10258 | IUC10258 | Fôrma metálica para viga de concreto pré-moldada protendida para OAE - utilização de 20 vezes - confecção, instalação e retirada Ref SICRO 3106427 | m² | 43.51 | Serviço | DESONERADO - DEIURB | 01/01/2024 00:00
IUC10259 | IUC10259 | Lançamento de viga pré-moldada de até 500 kN com utilização de guindaste Ref SICRO 3806420 | un | 4138.11 | Serviço | DESONERADO - DEIURB | 01/01/2024 00:00
IUC10261 | IUC10261 | Estaca Strauss, diâmetro de 32cm, com armadura de arranque (exclusive mobilização e desmobilização). af_05/2020 Cod SIPCI 101178 | m | 86.81 | Serviço | DESONERADO - DEIURB | 01/01/2024 00:00
IUC20099 | IUC20099 | Demolição manual de construções provisórias de madeira - sem reaproveitamento (REF. SICRO 1600895) | m² | 11.78 | Serviço | DESONERADO - DEIURB | 01/01/2024 00:00
IUC20100 | IUC20100 | Demolição de piso vinilico ref SINAPI 85376 | m² | 6.16 | Serviço | DESONERADO - DEIURB | 01/01/2024 00:00
iuc20110 | iuc20110 | Retirada(s) de:- divisória naval com reaproveitamento | m² | 25.56 | Serviço | DESONERADO - DEIURB | 01/01/2024 00:00
IUC20120 | IUC20120 | Remoção de portas, de forma manual, com reaproveitamento | m² | 16.44 | Serviço | DESONERADO - DEIURB | 01/01/2024 00:00
IUC20130 | IUC20130 | Retirada de entulho com caçamba | m³ | 93.83 | Serviço | DESONERADO - DEIURB | 01/01/2024 00:00
IUC20133 | IUC20133 | Remoção de pintura em parede Ref Sinapi 72125 | m² | 9.75 | Serviço | DESONERADO - DEIURB | 01/01/2024 00:00
IUC20135 | IUC20135 | Remoção de piso em bloco de concreto, de forma mecanizada, sem reaproveitamento | m² | 9.56 | Serviço | DESONERADO - DEIURB | 01/01/2024 00:00
IUC20140 | IUC20140 | Remoção de estruturas metalicas, com vão menor que 8m, de forma mecanizada, com reaproveitamento. Ref SINAPI 97658 | un | 217.16 | Serviço | DESONERADO - DEIURB | 01/01/2024 00:00
IUC20145 | IUC20145 | Demolição de concreto simples, de forma mecanizada, sem reaproveitamento (Refer. SICRO CÓD. 1619003) | m³ | 110.7 | Serviço | DESONERADO - DEIURB | 01/01/2024 00:00
IUC20153 | IUC20153 | Revestimento cerâmico piso parede com placas de porcelanato de dimensões 45x45 cm aplicada em área entre 5 m² e 10 m². Ref SINAPI 87259 | m² | 134.63 | Serviço | DESONERADO - DEIURB | 01/01/2024 00:00
IUC20154 | IUC20154 | Execução de passeio (calçada) ou piso de concreto com concreto moldado in loco, feito em obra, acabamento convencional, não armado. Exclusive aquisição do concreto. Ref SINAPI 94990 | m³ | 149.29 | Serviço | DESONERADO - DEIURB | 01/01/2024 00:00
IUC20155 | IUC20155 | Painel de fechamento em MDF com porta embutida | m² | 514.19 | Serviço | DESONERADO - DEIURB | 01/01/2024 00:00
IUC20156 | IUC20156 | Chapa Aluminio Xadrez 1,20x3000x1250mm - (16,55kg/pç), Fornecimento e aplicação com parafuso | m² | 412.53 | Serviço | DESONERADO - DEIURB | 01/01/2024 00:00
IUC20157 | IUC20157 | Chapa de MDF 12mm, revestido com laminado melaminico, fornecimento e aplicação | m² | 231.76 | Serviço | DESONERADO - DEIURB | 01/01/2024 00:00
IUC20158 | IUC20158 | Guia de madeira de 2,5 x 8,0 cm - confecção e instalação - Ref. SICRO 3108022 | m | 9.29 | Serviço | DESONERADO - DEIURB | 01/01/2024 00:00
IUC20160 | IUC20160 | Limpeza final da obra | m² | 3.21 | Serviço | DESONERADO - DEIURB | 01/01/2024 00:00
IUC20161 | IUC20161 | Grama em placas, tipo são carlos, incluindo plantio, adubo, fertilizante, calcário, terra orgânica e irrigação (Ref.IUSD0004) | m² | 22.24 | Serviço | DESONERADO - DEIURB | 01/01/2024 00:00
IUC20162 | IUC20162 | Grama em placas, tipo Esmeralda, incluindo plantio, adubo, fertilizante, calcário, terra orgânica e irrigação (Ref.IUSD0004) | m² | 21.97 | Serviço | DESONERADO - DEIURB | 01/01/2024 00:00
IUC20163 | IUC20163 | Plantio de árvores inclusive cava, adubo, terra vegetal, fertilizante, calcário e caminhão carroceria com guindauto | un | 397.78 | Serviço | DESONERADO - DEIURB | 01/01/2024 00:00
IUC20164 | IUC20164 | Plantio de arbustos inclusive cava, adubo, terra vegetal, fertilizante e calcário | un | 54.79 | Serviço | DESONERADO - DEIURB | 01/01/2024 00:00
IUC20165 | IUC20165 | Enleivamento Ref SICRO 4413996 | m² | 13.84 | Serviço | DESONERADO - DEIURB | 01/01/2024 00:00
IUC20166 | IUC20166 | Irrigação de área plantada Ref. SICRO 4413987 | m² | 0.31 | Serviço | DESONERADO - DEIURB | 01/01/2024 00:00
IUC20167 | IUC20167 | Fornecimento e instalação de tela galinheiro em PVC, em talude para plantio de grama (exclusive fornecimento de grama) | m² | 12.7 | Serviço | DESONERADO - DEIURB | 01/01/2024 00:00
IUC20170 | IUC20170 | Concretagem de vigas e lajes, fck=25 mpa, para lajes premoldadas com uso de bomba em edificação com área média de lajes menor ou igual a 20 m² - lançamento, adensamento e acabamento. Af_12/2015 - SINAPI 92723 | m³ | 737.78 | Serviço | DESONERADO - DEIURB | 01/01/2024 00:00
IUC20171 | IUC20171 | Laje pre-fabricada trelicada beta 12 p/ forro, capa=5cm em concreto usinado bombeado fck=25,0 mpa, controle a, cons=0,062m3/m2, preenchimento eps/ceramica, intereixo 42cm, sobrecarga=100kg/m2, vaos ate 5m, incl. Ferragem e excl. Escoramento SINAPI 101964 | m² | 181.58 | Serviço | DESONERADO - DEIURB | 01/01/2024 00:00
IUC20172 | IUC20172 | Concretagem de vigas e lajes, fck=25 mpa, para lajes maciças ou nervuradas com uso de bomba em edificação com área média de lajes menor ou igual a 20 m² - lançamento, adensamento e acabamento. Af_12/2015 SINAPI 92725 | m³ | 686.28 | Serviço | DESONERADO - DEIURB | 01/01/2024 00:00
IUC20173 | IUC20173 | Adensamento de concreto por vibrador de imersão Ref SICRO 1100657 | m³ | 2.18 | Serviço | DESONERADO - DEIURB | 01/01/2024 00:00
IUC20174 | IUC20174 | Junta de dilatação em elastômero e perfil VV - L = 35 mm e H = 60 mm - fornecimento e instalação ( SICRO 307735) | m | 998.12 | Serviço | DESONERADO - DEIURB | 01/01/2024 00:00
IUC20175 | IUC20175 | Lançamento de viga pré-moldada de até 500 kN com utilização de guindaste | un | 4138.11 | Serviço | DESONERADO - DEIURB | 01/01/2024 00:00
IUC20176 | IUC20176 | Carga, descarga e manobra de vigas pré-moldadas de até 500 kN em cavalo mecânico com dolly de 4 eixos com capacidade de 57 t (SICRO 5915400) | un | 3306.56 | Serviço | DESONERADO - DEIURB | 01/01/2024 00:00
IUC20177 | IUC20177 | Transporte em cavalo mecânico com dolly de 4 eixos com capacidade de 57 t - rodovia pavimentada (SICRO 5915327) | km | 46.76 | Serviço | DESONERADO - DEIURB | 01/01/2024 00:00
IUC2018 | IUC2018 | DISJUNTOR TRIPOLAR TIPO DIN, CORRENTE NOMINAL DE 63A - FORNECIMENTO E INSTALAÇÃO. AF_10/2020 | un | 106.16 | Serviço | DESONERADO - DEIURB | 01/01/2024 00:00
IUC20181 | IUC20181 | DISJUNTOR TRIPOLAR TIPO DIN, CORRENTE NOMINAL DE 125A - FORNECIMENTO E INSTALAÇÃO. | un | 399.42 | Serviço | DESONERADO - DEIURB | 01/01/2024 00:00
IUC20182 | IUC20182 | DISPOSITIVO DPS CLASSE II, 1 POLO, 275 V / 20 KA, FORNECIMENTO E INSTALACAO | un | 120.87 | Serviço | DESONERADO - DEIURB | 01/01/2024 00:00
IUC20183 | IUC20183 | ELETROCALHA PRE-ZINCADA FOGO # 18 PERFURADA 100X50 INCLUSIVE ACESSÓRIOS | br | 95.07 | Serviço | DESONERADO - DEIURB | 01/01/2024 00:00
IUC20184 | IUC20184 | Eletroduto em aço galvanizado pré-zincado, semi-pesado, diâmetro 2", parede de 0,90 mm - fornecimento e instalação | m | 61.99 | Serviço | DESONERADO - DEIURB | 01/01/2024 00:00
IUC20185 | IUC20185 | Guia de cabo Fechada 1U | un | 415.19 | Serviço | DESONERADO - DEIURB | 01/01/2024 00:00
IUC20186 | IUC20186 | ORGANIZAÇÃO EM RACK, IDENTIFICAÇÃO EM PATCH PAINEL E TOMADAS, E TESTES ELÉTRICOS DE PONTOS DE REDE LÓGICA | un | 30.88 | Serviço | DESONERADO - DEIURB | 01/01/2024 00:00
IUC20188 | IUC20188 | Rack de parede fechado porta em acrílico 12U x 450mm | un | 824.55 | Serviço | DESONERADO - DEIURB | 01/01/2024 00:00
IUC20189 | IUC20189 | Barra chata de alumínio 7/8"x1/8"x3m (0,19kg/m) - fornecimento e instalação | un | 51.71 | Serviço | DESONERADO - DEIURB | 01/01/2024 00:00
IUC20193 | IUC20193 | Curva 90º em barra chata de alumínio 7/8"x1/8"x300mm (0,19kg/m) - fornecimento e instalação | un | 16.61 | Serviço | DESONERADO - DEIURB | 01/01/2024 00:00
IUC20194 | IUC20194 | Curva 90º horizontal em barra chata de alumínio 7/8"x1/8"x300mm (0,19kg/m) - fornecimento e instalação | un | 17.4 | Serviço | DESONERADO - DEIURB | 01/01/2024 00:00
IUC20200 | IUC20200 | Desinstalação de aparelhos de Ar Condicionado | un | 104.35 | Serviço | DESONERADO - DEIURB | 01/01/2024 00:00
IUC20201 | IUC20201 | Instalação de aparelhos de Ar Condicionado | un | 584.36 | Serviço | DESONERADO - DEIURB | 01/01/2024 00:00
IUC20203 | IUC20203 | Quadro de distribuição de energia de pvc, de embutir, com barramentos, 24 posições din | un | 304.04 | Serviço | DESONERADO - DEIURB | 01/01/2024 00:00
IUC20204 | IUC20204 | Quadro de distribuição de energia de pvc, de embutir, com barramentos, 48 posições din | un | 500.34 | Serviço | DESONERADO - DEIURB | 01/01/2024 00:00
IUC20211 | IUC20211 | Dispositivo de proteção contra surtos (dps), tensão máxima 275v, corrente máxima 45ka - fornecimento e instalação | un | 122.19 | Serviço | DESONERADO - DEIURB | 01/01/2024 00:00
IUC20212 | IUC20212 | Luminária tipo placa de led quadrada de embutir 24w/127v - marca md led - ref: mp2127 - 4000k - cor: branco neutro | un | 59.82 | Serviço | DESONERADO - DEIURB | 01/01/2024 00:00
IUC20213 | IUC20213 | Luminária de embutir no solo, com led e fonte integrados, corpo em alumínio pintado na cor preta e lente em vidro temperado . Preto (texturizado) potência: 10w, fluxo luminoso: 640lm, ângulo: 30°, tensão: 220v, temperatura de cor: 4000k, vida útil: 25.000h, grau de proteção: ip67 | un | 93.14 | Serviço | DESONERADO - DEIURB | 01/01/2024 00:00
IUC20214 | IUC20214 | Poste de 3m para vias externas, com led, relé e fonte integrados, de 1 pétala. Corpo em alumínio injetado e pintura eletrostática na cor preta microtexturizado. Potência: 50w, fluxo luminoso: 5000lm, ângulo: 135°, tensão: 220v, temperatura de cor: 4000k, vida útil: 50.000h, grau de proteção: ip65 | cj | 1371.76 | Serviço | DESONERADO - DEIURB | 01/01/2024 00:00
IUC20215 | IUC20215 | Poste de 3m para vias externas, com led, relé e fonte integrados, de 2 pétala. Corpo em alumínio injetado e pintura eletrostática na cor preta microtexturizado. Potência: 50w, fluxo luminoso: 5000lm, ângulo: 135°, tensão: 220v, temperatura de cor: 4000k, vida útil: 50.000h, grau de proteção: ip65 | un | 1727.88 | Serviço | DESONERADO - DEIURB | 01/01/2024 00:00
IUC20216 | IUC20216 | Poste de 9m para vias externas, com led, relé e fonte integrados, de 4 refletores. Corpo em alumínio injetado e pintura eletrostática na cor preta microtexturizado. Potência: 150w, fluxo luminoso: 1000lm, ângulo: 105°, tensão: 220v, temperatura de cor: 5000k, vida útil: 30.000h, grau de proteção: ip65 | un | 6003.04 | Serviço | DESONERADO - DEIURB | 01/01/2024 00:00
IUC20217 | IUC20217 | Poste de 9m para vias externas, com led, relé e fonte integrados, de 2 refletores. Corpo em alumínio injetado e pintura eletrostática na cor preta microtexturizado. Potência: 150w, fluxo luminoso: 1000lm, ângulo: 105°, tensão: 220v, temperatura de cor: 5000k, vida útil: 30.000h, grau de proteção: ip65 | un | 4100.45 | Serviço | DESONERADO - DEIURB | 01/01/2024 00:00
IUC30005 | IUC30005 | Engenheiro de segurança do Trabalho | mês | 0 | Serviço | DESONERADO - DEIURB | 01/01/2024 00:00
IUC30006 | IUC30006 | Engenheiro de segurança do Trabalho | h | 0 | Serviço | DESONERADO - DEIURB | 01/01/2024 00:00
IUC30007 | IUC30007 | Tècnico em segurança do trabalho com encargos complementares. Ref. SINAPI 100321 | h | 25.45 | Serviço | DESONERADO - DEIURB | 01/01/2024 00:00
IUC30500 | IUC30500 | Torneira para lavatório de mesa pressmatic benefit, PNE, ref. 00490706 - fornecimento e instalação | un | 1209.09 | Serviço | DESONERADO - DEIURB | 01/01/2024 00:00
IUC30501 | IUC30501 | Torneira de parede 3/4" para lavatório 135mm, pressmatic antivandalismo ciclo fixo- fornecimento e instalação | un | 1206.71 | Serviço | DESONERADO - DEIURB | 01/01/2024 00:00
IUC30502 | IUC30502 | Bebedouro acessível life em inox, cód.200, sem contato manual - fornecimento e instalação | un | 4618.44 | Serviço | DESONERADO - DEIURB | 01/01/2024 00:00
IUC30503 | IUC30503 | Grelha/ralo hemisférico em ferro fundido (abacaxi) 150 mm - fornecimento e instalação | un | 141.31 | Serviço | DESONERADO - DEIURB | 01/01/2024 00:00
IUC30504 | IUC30504 | Conjunto porta grelha e grelha metálica/tampa para ralo 100mm - fornecimento e instalação | un | 49.53 | Serviço | DESONERADO - DEIURB | 01/01/2024 00:00
IUC30505 | IUC30505 | Conjunto porta grelha e grelha metálica/tampa para ralo 150mm - fornecimento e instalação | un | 57.32 | Serviço | DESONERADO - DEIURB | 01/01/2024 00:00
IUC30506 | IUC30506 | Prolongador sem entrada dn300 para caixa de gordura - fornecimento e instalação | un | 124.53 | Serviço | DESONERADO - DEIURB | 01/01/2024 00:00
IUC30507 | IUC30507 | Registro de esfera, pvc, soldável, com volante, dn 75 mm - fornecimento e instalação | un | 219.85 | Serviço | DESONERADO - DEIURB | 01/01/2024 00:00
IUC30508 | IUC30508 | Playground KRENKE 204 - fornecimento e instalação | un | 33300 | Serviço | DESONERADO - DEIURB | 01/01/2024 00:00
IUC30509 | IUC30509 | Calibrador de pneus ref. STOK AIR m2000 ou similar - fornecimento e instalação | un | 1519.27 | Serviço | DESONERADO - DEIURB | 01/01/2024 00:00
IUC30510 | IUC30510 | Compressor de diafragma de ar direto JETMAIS MOTOMIL 1/3hp bivolt - fornecimento e instalação | un | 961.44 | Serviço | DESONERADO - DEIURB | 01/01/2024 00:00
IUC30511 | IUC30511 | Banco de concreto c=200cm, l=40cm e h=40cm em concreto moldado in loco fck=20mpa, armada com tela soldada q-238 fio 6,0mm, malha dupla, com fechamento de alvenaria de tijolo comum 1/2 vez | un | 591.32 | Serviço | DESONERADO - DEIURB | 01/01/2024 00:00
IUD20001 | IUD20001 | PV-1 - Poço-de-visita 2,32x2,32m, em alv. de tij. com. de 1 vez ass. e rev. intern. com arg. de cim. e areia 1:3, last. de brita 12cm, berço 18cm em conc. fck=15MPa, laje de 12cm. | un | 5753.49 | Serviço | DESONERADO - DEIURB | 01/01/2024 00:00
IUD20002 | IUD20002 | Pescoço (chaminé) cilíndrico (interno) = 1,10m para poço de visita, em anel ou aduela de concreto armado, conforme projeto tipo | m | 520.18 | Serviço | DESONERADO - DEIURB | 01/01/2024 00:00
IUD20003 | IUD20003 | BLSP - Boca-de-lobo simples com caixa no passeio, em concreto simples fck=20 MPa, incluindo forma, escavação, laje e tampão em FoFo tipo pesada, conforme projeto | un | 2068.35 | Serviço | DESONERADO - DEIURB | 01/01/2024 00:00
IUD20004 | IUD20004 | BLDP - Boca-de-lobo dupla com caixa no passeio, em concreto simples fck=20 MPa, incluindo forma, escavação, laje e tampão em FoFo tipo pesada, conforme projeto | un | 2550.6 | Serviço | DESONERADO - DEIURB | 01/01/2024 00:00
IUD20005 | IUD20005 | BLTP - Boca-de-lobo tripla com caixa no passeio, em concreto simples fck=20 MPa, incluindo forma, escavação, laje e tampão em FoFo tipo pesada, conforme projeto | un | 5338.04 | Serviço | DESONERADO - DEIURB | 01/01/2024 00:00
IUD20006 | IUD20006 | BLSC - Boca-de-lobo simples, em concreto simples fck 20 MPa, incluindo forma, escavação, calçamento ao redor e grelha em FoFo tipo pesada, conforme projeto | un | 1632.77 | Serviço | DESONERADO - DEIURB | 01/01/2024 00:00
IUD20007 | IUD20007 | BLDC - Boca-de-lobo dupla, em concreto simples fck 20 MPa, com guia chapeu, incluindo forma, escavação, calçamento ao redor e grelhas em FoFo tipo pesada, conforme projeto | un | 3045.92 | Serviço | DESONERADO - DEIURB | 01/01/2024 00:00
IUD20008 | IUD20008 | BLTC - Boca-de-lobo tripla, em concreto simples fck 20 MPa, com guia chapeu, incluindo forma, escavação, calçamento ao redor e grelhas em f°f° tipo pesada, conforme projeto | un | 4463 | Serviço | DESONERADO - DEIURB | 01/01/2024 00:00
IUD20009 | IUD20009 | Gabião tipo caixa (altura de 1,00 m), revestido com PVC, malha hexagonal 8x10 cm, arame 2,7 mm, liga zinco alumínio, inclusive gabarito e pedra-de-mão. Exclusive transporte da pedra | m³ | 711.43 | Serviço | DESONERADO - DEIURB | 01/01/2024 00:00
IUD20010 | IUD20010 | Gabião tipo colchão na altura de 30 cm, revestido com PVC, malha hexagonal 6x8 cm, arame 2,0 mm, zincagem pesada, inclusive diafragma e pedra-de-mão. Exclusive transporte da pedra e manta de geotêxtil | m² | 271.87 | Serviço | DESONERADO - DEIURB | 01/01/2024 00:00
IUD20011 | IUD20011 | Gabião tipo saco Ø 0,65 m, revestido com PVC, malha hexagonal 8x10 cm de dupla torção, arame 2,4 mm, liga zinco alumínio, inclusive pedra-de-mão. Exclusive transporte da pedra | m³ | 626.28 | Serviço | DESONERADO - DEIURB | 01/01/2024 00:00
IUD20012 | IUD20012 | Colchão de rachão e/ou pedra-de-mão, fornecimento e espalhamento. Exclusive transporte da pedra | m³ | 129.16 | Serviço | DESONERADO - DEIURB | 01/01/2024 00:00
IUD20013 | IUD20013 | PV-1 - Poço-de-visita 2,32x2,32m, em alv. de tij. com. de 1 vez ass. e rev. intern. com arg. de cim. e areia 1:3, last. de brita 12cm, berço 18cm em conc. fck=15MPa, laje de 12cm em conc. armado fck=20MPa, incl. forma, esc. manual e reat. apiloado. | un | 5840.49 | Serviço | DESONERADO - DEIURB | 01/01/2024 00:00
IUD20014 | IUD20014 | Bota-fora, carga, transporte e descarga, DMT até 10 km, exclusive espalhamento, em caminhão 6m3 | m³ | 47.78 | Serviço | DESONERADO - DEIURB | 01/01/2024 00:00
IUD20015 | IUD20015 | PV-2 - Poço-de-visita 2,32x2,95m, em alv. de tij. com. de 1 vez ass. e rev. intern. com arg. de cim. e areia 1:3, last. de brita 12cm, berço 18cm em conc. fck=15MPa, laje de 12cm em conc. armado fck=20MPa, incl. forma, esc. manual e reat. apiloado. | un | 6783.45 | Serviço | DESONERADO - DEIURB | 01/01/2024 00:00
IUD20016 | IUD20016 | CP 1 - Caixa de passagem 2,32x2,32m (medidas externas), em tijolos maciços conforme projeto tipo | un | 5810.66 | Serviço | DESONERADO - DEIURB | 01/01/2024 00:00
IUD20017 | IUD20017 | Ligação provisória de água | un | 470.29 | Serviço | DESONERADO - DEIURB | 01/01/2024 00:00
IUD20019 | IUD20019 | Caixa de passagem em concreto nas dimensões 1,90 x 2,80 m (externo). | un | 6346.26 | Serviço | DESONERADO - DEIURB | 01/01/2024 00:00
IUD20020 | IUD20020 | Caixa de captação tipo 02 nas dimensões 4,30 x 2,30 m (externo), conforme projeto | un | 6373.79 | Serviço | DESONERADO - DEIURB | 01/01/2024 00:00
IUD20021 | IUD20021 | Dissipador de Energia de impacto em concreto armado tipo-06 vazão entre 16 e 20m3/s | un | 56350.01 | Serviço | DESONERADO - DEIURB | 01/01/2024 00:00
IUD20022 | IUD20022 | Boca de lobo dupla em alvenaria de tijolo maciço | un | 2654.87 | Serviço | DESONERADO - DEIURB | 01/01/2024 00:00
IUD20023 | IUD20023 | Caixa de interligação tipo 03 nas dimensões 4,98 x 1,91 m (externo), conforme projeto | un | 17641.21 | Serviço | DESONERADO - DEIURB | 01/01/2024 00:00
IUD20024 | IUD20024 | Caixa de passagem em concreto nas dimensões 3,17 x 1,30 m (externo). | un | 4705.72 | Serviço | DESONERADO - DEIURB | 01/01/2024 00:00
IUD20025 | IUD20025 | Caixa de passagem em concreto nas dimensões 2,99 x 4,45 m (externo). | un | 9816.43 | Serviço | DESONERADO - DEIURB | 01/01/2024 00:00
IUD20026 | IUD20026 | Canal fechado 3,00x1,75x0,15 m | un | 1779.42 | Serviço | DESONERADO - DEIURB | 01/01/2024 00:00
IUD20027 | IUD20027 | Vertedor de queda 3,00x10,00x2,50 m | un | 21817.64 | Serviço | DESONERADO - DEIURB | 01/01/2024 00:00
IUD20028 | IUD20028 | Vertedor de queda 3,00x10,00x3,00 m | un | 23866.51 | Serviço | DESONERADO - DEIURB | 01/01/2024 00:00
IUD20029 | IUD20029 | Pré moldado em concreto armado (fck = 30 MPa) tipo "U" para execução de canalização de leitos de água, seção 1,50 m (altura útil) x 2,00 m (largura útil) | m | 898.05 | Serviço | DESONERADO - DEIURB | 01/01/2024 00:00
IUD20031 | IUD20031 | BLT-Boca-de-lobo tripla, em alv. de 1 vez em tij. com., ass. e rev. intern. c/ arg. de cim./areia 1:3, last. de conc. 1:4:8 c/ 10cm, conc. 15MPa p/ fix. das grelhas em f°f° tipo pesada e calçam. ao redor c/ 10cm de esp., incl. forma, escav. e reat.apiloado | un | 5561.63 | Serviço | DESONERADO - DEIURB | 01/01/2024 00:00
IUD20032 | IUD20032 | BLD-Boca-de-lobo dupla, em alv. de 1 vez em tij. com., ass. e rev. intern. c/ arg. de cim/areia 1:3, last. de conc. 1:4:8 c/ 10cm, conc. 15MPa p/ fix. das grelhas em f°f° tipo pesada e calçam. ao redor c/ 10cm de esp., incl. forma, escav. e reat. apiloado | un | 3906.19 | Serviço | DESONERADO - DEIURB | 01/01/2024 00:00
IUD20033 | IUD20033 | BLS-Boca-de-lobo simples, em alv. de 1 vez em tij. com., ass. e rev. intern. c/ arg, de cim/areia 1:3, last. de conc. 1:4:8 c/ 10cm, conc. 15MPa p/ fix. da grelha em f°f° tipo pesada e calçam. ao redor c/ 10cm de esp., incl. forma, escav. e reat. apiloado | un | 2912.3 | Serviço | DESONERADO - DEIURB | 01/01/2024 00:00
IUD20034 | IUD20034 | Pescoço (chaminé) cilíndrico D = 0,60 m para poço de visita, em alvenaria de tijolo comum de 1 vez assentada e revestida internamente com argamassa de cimento e areia 1:3, conforme projeto | m | 863.76 | Serviço | DESONERADO - DEIURB | 01/01/2024 00:00
IUD20035 | IUD20035 | PV-1-Poço-de-visita 2,32x2,32m, em alv. de tij. com. de 1 vez ass. e rev. int. c/ arg. de cim/areia 1:3, last. brita 12cm, berço 18cm em conc. 1:4:8, laje 12cm em conc. arm. 15MPa, esc. marin. c/ CA-50 10mm, fix. c/ conc. 15MPa. | un | 6078.37 | Serviço | DESONERADO - DEIURB | 01/01/2024 00:00
IUD20036 | IUD20036 | Dissipador de energia de impacto em concreto armado Tipo-01 vazão até 2m3/s | un | 10204.63 | Serviço | DESONERADO - DEIURB | 01/01/2024 00:00
IUD20037 | IUD20037 | Caixa de captação tipo monge | un | 4387.99 | Serviço | DESONERADO - DEIURB | 01/01/2024 00:00
IUD20038 | IUD20038 | Remoção e reassentamento de tampão em f°f° para PV, com reaproveitamento, incl. recorte, demolição, alv. de 1 vez em tijolo com., assentada e revestida internamente com argamassa de cimento e areia 1:3, cinta de concreto fck 18 MPa para fixação do quadro | un | 190.76 | Serviço | DESONERADO - DEIURB | 01/01/2024 00:00
IUD20039 | IUD20039 | PV - Poço de visita circular Ø 0,80m conforme projeto, em alvenariade 1 vez em tijolo comum, assentada e revestida internamente com argamassa de cimento e areia 1:3, lastro de concreto fck=15MPa com 15cm. Exclusive tampão | un | 2168.87 | Serviço | DESONERADO - DEIURB | 01/01/2024 00:00
IUD20040 | IUD20040 | BLSC - Boca-de-lobo simples, com guia chapéu, em concreto simples fck 20 MPa virado em betoneira com lançamento em fundação, incluindo forma, escavação, calçamento ao redor, inclusive grelha, conforme projeto. | un | 1579.56 | Serviço | DESONERADO - DEIURB | 01/01/2024 00:00
IUD20041 | IUD20041 | BLDC - Boca-de-lobo dupla, em concreto simples fck 20 MPa virado em betoneira, com guia chapeu, com lançamento em fundação, incluindo forma, escavação, calçamento ao redor, inclusive grelhas, conforme projeto. | un | 2959.73 | Serviço | DESONERADO - DEIURB | 01/01/2024 00:00
IUD20042 | IUD20042 | BLTC - Boca-de-lobo tripla, em concreto simples fck 20 MPa virado em betoneira, com guia chapeu, com lançamento em fundação, incluindo forma, escavação, calçamento ao redor. | un | 4278.06 | Serviço | DESONERADO - DEIURB | 01/01/2024 00:00
IUD20044 | IUD20044 | BLSP - Boca-de-lobo simples com caixa no passeio, em concreto simples fck 20 MPa, incluindo forma, escavação, laje e tampão em f°f° para passeio 47 x 70cm, conforme projeto | un | 1685.99 | Serviço | DESONERADO - DEIURB | 01/01/2024 00:00
IUD20045 | IUD20045 | PV-4 Poço de visita 2,32x5,42m, em alv. de tij. com. de 1 vez ass. e rev. int c/ arg. de cim./areia 1:3, last. de brita 12cm, berço 18cm em conc. 15MPa, laje de 12cm em conc. arm. 20MPa, incl. forma, escav. manual e reat. apiloado, conf. proj. tipo. | un | 11095.03 | Serviço | DESONERADO - DEIURB | 01/01/2024 00:00
IUD20046 | IUD20046 | CC 1 - Caixa Coletora 2,32x2,32m, inclusive grelha, conforme projeto tipo | un | 9089.81 | Serviço | DESONERADO - DEIURB | 01/01/2024 00:00
IUD20047 | IUD20047 | Boca-de-bueiro simples tubular - BBST D = 0,60m, em concreto ciclópico com 30% de pedra-de-mão, (1,308m³/un) | un | 1753.37 | Serviço | DESONERADO - DEIURB | 01/01/2024 00:00
IUD20048 | IUD20048 | Entrada para descida d'água - c/areia e brita comerciais e transporte - EDA 01 Ref. Cód. Sicro 2003385 | un | 97.59 | Serviço | DESONERADO - DEIURB | 01/01/2024 00:00
IUD20049 | IUD20049 | Descida d'água tipo rápido - canal retangular - DAR 02 | m | 116.39 | Serviço | DESONERADO - DEIURB | 01/01/2024 00:00
IUD20050 | IUD20050 | Caixa de lançamento (dissipador Ø 1000 mm) conforme detalhe | un | 8007.08 | Serviço | DESONERADO - DEIURB | 01/01/2024 00:00
IUD20051 | IUD20051 | BLTP - Boca-de-lobo tripla com caixa no passeio, em concreto simples fck 20 MPa, incluindo forma, escavação, laje e tampão em f°f° para passeio 47 x 70cm, conforme projeto | un | 4951.74 | Serviço | DESONERADO - DEIURB | 01/01/2024 00:00
IUD20052 | IUD20052 | Boca-de-bueiro simples tubular - BBST D = 1,50m, em concreto ciclópico com 30% de pedra-de-mão, (9,093m³/un) | un | 9088.36 | Serviço | DESONERADO - DEIURB | 01/01/2024 00:00
IUD20054 | IUD20054 | PV-3-Poço de vis. 2,32x3,95m, em alv. de tij. comum de 1 vez ass. e rev. intern. com arg. de cim. e areia 1:3, last. de brita 12cm, berço 18cm em conc. 15MPa, laje de 12cm em conc. arm. 20MPa, incl. forma, escav. manual e reat. apiloado. Excl. pesc. e tamp | un | 8667.73 | Serviço | DESONERADO - DEIURB | 01/01/2024 00:00
IUD20055 | IUD20055 | Remoção de canalização, com diâmetro de 0,40 m a 1,00 m, exclusive bota-fora REF SICRO 1600404 | m | 8.72 | Serviço | DESONERADO - DEIURB | 01/01/2024 00:00
IUD20056 | IUD20056 | Tampão ferro fundido p/ poço de visita, 79,5 kg, tipo t-100 - fornecimento e instalação | un | 838.99 | Serviço | DESONERADO - DEIURB | 01/01/2024 00:00
IUD20057 | IUD20057 | Compactação mecânica de valas, sem controle de gc (compactador tipo sapo até 35 kg) | m³ | 27.46 | Serviço | DESONERADO - DEIURB | 01/01/2024 00:00
IUD20058 | IUD20058 | Reaterro e compactação mecânico de vala com compactador manual tipo soquete vibratório | m³ | 24.3 | Serviço | DESONERADO - DEIURB | 01/01/2024 00:00
IUD20059 | IUD20059 | Assentamento e rejuntamento de peça pré moldada em concreto armado (Fck = 30 Mpa) tipo "U" para execução de canalização de leitos de água, altura maxima de aterro 2,50 m e sobrecarga TB-45 seção 2,50 m (altura útil) x 2,50 m (largura útil) | un | 544.45 | Serviço | DESONERADO - DEIURB | 01/01/2024 00:00
IUD20060 | IUD20060 | Assentamento e rejuntamento de peça pré moldada em concreto armado (Fck = 30 Mpa) tipo "U" para execução de canalização de leitos de água, altura maxima de aterro 2,50 m e sobrecarga TB-45 seção 3,00 m (altura útil) x 2,50 m (largura útil) | un | 552.85 | Serviço | DESONERADO - DEIURB | 01/01/2024 00:00
IUD20061 | IUD20061 | Assentamento e rejuntamento de peça pré moldada em concreto armado (Fck = 30 Mpa) retangular/Galeria para execução de canalização de leitos de água, altura maxima de aterro 2,50 m e sobrecarga TB-45 seção 2,00 m (altura útil) x 2,50 m (largura útil) | un | 557.05 | Serviço | DESONERADO - DEIURB | 01/01/2024 00:00
IUD20065 | IUD20065 | Boca-de-bueiro simples tubular - BBST D = 0,80m, em concreto ciclópico com 30% de pedra-de-mão, conforme projeto tipo (2,232m³/un) | un | 2612.45 | Serviço | DESONERADO - DEIURB | 01/01/2024 00:00
IUD20066 | IUD20066 | Caixa de passagem 1,70 x 1,70 m, em alvenaria de tijolo comum de 1 vez assentada e revestida internamente com argamassa de cimento e areia 1:3, lastro de brita 12 cm, berço de 18 cm em concreto 15,0 MPa, laje de 12 cm em concreto armado 20,0 MPpa. | un | 4930.16 | Serviço | DESONERADO - DEIURB | 01/01/2024 00:00
IUD20068 | IUD20068 | Alvenaria em tijolo cerâmico maciço 5x10x20cm 1 vez (espessura 20cm), assentado com argamassa traço 1:3 (cimento e areia) | m² | 196.2 | Serviço | DESONERADO - DEIURB | 01/01/2024 00:00
IUD20069 | IUD20069 | Escoramento de madeira em valas, tipo pontaleteamento | m² | 22.66 | Serviço | DESONERADO - DEIURB | 01/01/2024 00:00
IUD20071 | IUD20071 | Boca-de-bueiro simples celular - 2,50m x 2,50m, - esconsidade 0º em concreto armado fck 20 MPa, conforme projeto DNIT Ref SICRO 0705241. | un | 29646.04 | Serviço | DESONERADO - DEIURB | 01/01/2024 00:00
IUD20072 | IUD20072 | Limpeza e desobstrução mecânica de galerias de águas pluviais, utilizando equipamento Buket-Machine, inclusive retirada do material para bota-fora. | m³ | 92.23 | Serviço | DESONERADO - DEIURB | 01/01/2024 00:00
IUD20073 | IUD20073 | Boca-de-bueiro simples tubular - BBST D = 1,00m, em concreto ciclópico com 30% de pedra-de-mão, (3,63m³/un). | un | 3083.87 | Serviço | DESONERADO - DEIURB | 01/01/2024 00:00
IUD20074 | IUD20074 | Substituição de quadro e grelha articulada em f°f° para boca de lobo, incluindo fornecimento de quadro e grelha de fºfº, demolição, alvenaria de 1 vez em tijolo comum e cinta de concreto fck = 20 MPa . | un | 638.21 | Serviço | DESONERADO - DEIURB | 01/01/2024 00:00
IUD20075 | IUD20075 | Regularização manual e compactação mecânica de terreno | m² | 6.1 | Serviço | DESONERADO - DEIURB | 01/01/2024 00:00
IUD20076 | IUD20076 | Boca-de-bueiro simples celular - 1,50m x 1,50m, em concreto armado fck 20 MPa, conforme projeto tipo. | un | 14128.08 | Serviço | DESONERADO - DEIURB | 01/01/2024 00:00
IUD20078 | IUD20078 | Boca de bueiro simples ø 0,80m (sem dissipador) | un | 1671.39 | Serviço | DESONERADO - DEIURB | 01/01/2024 00:00
IUD20079 | IUD20079 | Escoramento de valas contínuo | m² | 92.56 | Serviço | DESONERADO - DEIURB | 01/01/2024 00:00
IUD20080 | IUD20080 | Escavação manual em solo-prof. até 1,50 m | m³ | 36.62 | Serviço | DESONERADO - DEIURB | 01/01/2024 00:00
IUD20081 | IUD20081 | Gabião tipo colchão reno/manta h = 0,30 m - malha hexag 6x8 revestimen to zn/al c/ pvc fio 2,0mm c/ difragma a cada metro e geotêxtil | m² | 419.71 | Serviço | DESONERADO - DEIURB | 01/01/2024 00:00
IUD20082 | IUD20082 | Remoção de canalização com diametro entre 1,20m e 1,50m, exclusive bota fora. REF SICRO 1600405 | m | 9.67 | Serviço | DESONERADO - DEIURB | 01/01/2024 00:00
IUD20083 | IUD20083 | Escavação de vala em rocha - 3ª categoria, profundidade até 2,0m, com uso de explosivos e perfuração mecânica. | m³ | 515.02 | Serviço | DESONERADO - DEIURB | 01/01/2024 00:00
IUD20084 | IUD20084 | Escavação de vala em rocha - 3ª categoria, profundidade de 2,0 a 4,0m, com uso de explosivos e perfuração mecânica. | m³ | 554.27 | Serviço | DESONERADO - DEIURB | 01/01/2024 00:00
IUD20085 | IUD20085 | Escavação mecânica em campo aberto de material de 1ª categoria, até 1,50m profundidade. | m³ | 5.22 | Serviço | DESONERADO - DEIURB | 01/01/2024 00:00
IUD20086 | IUD20086 | Concreto ciclopico fck=15mpa 30% pedra de mao inclusive lancamento | m³ | 527.25 | Serviço | DESONERADO - DEIURB | 01/01/2024 00:00
IUD20087 | IUD20087 | PV-1 - Poço-de-visita 2,32x2,32m, em alv. de bloco estrutural, rev. int. com argam. 1:3, lastro de brita 12cm, berço 18cm em conc. fck = 15 MPa, laje de 12cm em conc. armado fck = 20 MPa, incl. forma, escav. manual e reat. apiloado. Excl. pescoço e tampão | un | 5065.42 | Serviço | DESONERADO - DEIURB | 01/01/2024 00:00
IUD20088 | IUD20088 | BLSAE - Boca-de-lobo simples, em alvenaria estrutural, incluindo forma, escavação, calçamento ao redor e grelha em f°f° tipo pesada, conforme projeto | un | 1421.43 | Serviço | DESONERADO - DEIURB | 01/01/2024 00:00
IUD20089 | IUD20089 | BLDAE - Boca-de-lobo dupla, em alvenaria estrutural, incluindo forma, escavação, calçamento ao redor e grelhas em f°f° tipo pesada, conforme projeto | un | 2550.41 | Serviço | DESONERADO - DEIURB | 01/01/2024 00:00
IUD20090 | IUD20090 | BLTAE - Boca-de-lobo tripla, em alvenaria estrutural, incluindo forma, escavação, calçamento ao redor e grelhas em f°f° tipo pesada, conforme projeto | un | 3679.72 | Serviço | DESONERADO - DEIURB | 01/01/2024 00:00
IUD20092 | IUD20092 | Caixa de inspeção, conjugada com boca de lobo no passeio, em concreto armado fck 20 MPa, incluindo forma, escavação, laje e tampão em f°f° para passeio 47 x 70cm, conforme projeto | un | 5776.74 | Serviço | DESONERADO - DEIURB | 01/01/2024 00:00
IUD20093 | IUD20093 | PV-1A - Poço de visita 1,70 x 1,70 m, em alvenaria de tijolo comum de 1 vez assentada e revestida internamente com argamassa de cimento e areia 1:3, lastro de brita 12 cm, berço de 18 cm em concreto 15,0 mpa, laje de 12 cm em concreto armado 20,0 mpa. | un | 4899.23 | Serviço | DESONERADO - DEIURB | 01/01/2024 00:00
IUD20094 | IUD20094 | Pré moldado em concreto armado (Fck = 30 Mpa) tipo "L" para execução de canal com bacia de detenção - TIPO B | un | 901.27 | Serviço | DESONERADO - DEIURB | 01/01/2024 00:00
IUD20095 | IUD20095 | Pré moldado em concreto armado (Fck = 30 Mpa) tipo "L" para execução de canal com bacia de detenção - TIPO A | un | 1120.81 | Serviço | DESONERADO - DEIURB | 01/01/2024 00:00
IUD20097 | IUD20097 | Canaleta em concreto 30Mpa | m | 250.11 | Serviço | DESONERADO - DEIURB | 01/01/2024 00:00
IUD20098 | IUD20098 | Tubo dreno, corrugado, espiralado, flexível, perfurado, em polietileno de alta densidade (PEAD), DN200mm - fornecimento e assentamento | m | 43.35 | Serviço | DESONERADO - DEIURB | 01/01/2024 00:00
IUD20099 | IUD20099 | CC 2 - Caixa Coletora 1,70 x 1,70m, inclusive grelha | un | 3521.61 | Serviço | DESONERADO - DEIURB | 01/01/2024 00:00
IUD20100 | IUD20100 | APV-1 - Acréscimo para Poço de Visita, com dimensões internas de 1,98m x1,98m, em alvenaria de blocos de concreto estrutural fbk 14MPa. | m | 1688.11 | Serviço | DESONERADO - DEIURB | 01/01/2024 00:00
IUD20101 | IUD20101 | APV-2 - Acréscimo para Poço de Visita, com dimensões internas de 1,98m x 2,68m, em alvenaria de blocos de concreto estrutural fbk 14MPa. | m | 1952.12 | Serviço | DESONERADO - DEIURB | 01/01/2024 00:00
IUD20102 | IUD20102 | Tampão ferro fundido p/ poço de visita, D400, carga maxima 40t, redondo 600mm - fornecimento e instalação e requadro em concreto fck 20MPa de 1,00x1,00x0,20m | un | 973 | Serviço | DESONERADO - DEIURB | 01/01/2024 00:00
IUD20103 | IUD20103 | Laje para tampa de boca de lobo existente em concreto espessura 10cm, fck 30Mpa, incluindo viga de apoio | m² | 361.63 | Serviço | DESONERADO - DEIURB | 01/01/2024 00:00
IUD20104 | IUD20104 | BLSC - Boca-de-lobo simples, em concreto simples fck 20 MPa virado em betoneira com lançamento em fundação, incluindo forma, escavação, calçamento ao redor, inclusive grelha, conforme projeto. | un | 1488.02 | Serviço | DESONERADO - DEIURB | 01/01/2024 00:00
IUD20105 | IUD20105 | Bota-fora, carga, transporte e descarga, DMT até 10 km, exclusive espalhamento, em caminhão 10m3 | m³ | 41.8 | Serviço | DESONERADO - DEIURB | 01/01/2024 00:00
IUD20106 | IUD20106 | PV-5 - Poço de visita 1,98x6,58x2,00m (bxbxh), em alvenaria de bloco estrutural fbk 14MPa, revestida internamente com argamassa de cimento e areia 1:3, lastro de brita 10cm, enchimento em concreto fck = 20 MPa, laje de 20cm em concreto armado fck = 20 MPa, lastro de concreto magro fck 15MPa 7cm incluindo armadura, forma, escavação manual e reaterro apiloado. Exclusive pescoço e tampão | un | 17296 | Serviço | DESONERADO - DEIURB | 01/01/2024 00:00
IUD20107 | IUD20107 | CC - Caixa Coletora 2,32x2,32x1,50m (dimensões internas) em alvenaria de bloco estrutural fbk 14MPa, inclusive grelha 0,60x0,60m no centro | un | 4762.31 | Serviço | DESONERADO - DEIURB | 01/01/2024 00:00
IUD20108 | IUD20108 | Acréscimo para poço de visita retangular para drenagem, em alvenaria com blocos de concreto estrutural fbk 14Mpa, dimensões internas = 1x2 m. Af_12/2020(Ref. SINAPI 99266) | m | 1889.85 | Serviço | DESONERADO - DEIURB | 01/01/2024 00:00
IUD20109 | IUD20109 | PV-4 Poço-de-visita 1,98x4,98x2,00m (bxbxh), em alv. de bloco de concreto estrutural fck 14MPa, conforme projeto tipo (DR/0150), exclusive pescoço e tampão. | un | 13809.17 | Serviço | DESONERADO - DEIURB | 01/01/2024 00:00
IUD20110 | IUD20110 | BLEC - Boca-de-lobo especial em concreto estrutural fck 30Mpa, nas dimensões: (0,80x0,6)m , H=0,98m, medidas internas, incluindo forma, escavação, grelha de concreto pré-moldada, e instalação no local, conforme projeto | un | 730.62 | Serviço | DESONERADO - DEIURB | 01/01/2024 00:00
IUD20112 | IUD20112 | Galeria celular em aduela pré-moldada em concreto armado, 3,00m x3,00m, assentamento e rejuntamento. Exclusive aquisição e transporte. Ref SINAPI 104497 | m | 270.72 | Serviço | DESONERADO - DEIURB | 01/01/2024 00:00
IUD20113 | IUD20113 | Muro de arrimo de alvenaria de pedra argamassada Ref SINAPI 73844/001 | m³ | 639.83 | Serviço | DESONERADO - DEIURB | 01/01/2024 00:00
IUD20114 | IUD20114 | PV tipo 3 - Poço de Visita , com dimensões internas de1,98m x3,48m x 2,00m (bXbXh), em alvenaria de bloco de concreto estrutural fbk 14Mpa, conforme projeto tipo (DR/0145). Exclusive pescoço e tampão | un | 10540.27 | Serviço | DESONERADO - DEIURB | 01/01/2024 00:00
IUD20115 | IUD20115 | Remoção e reassentamento de tampão em FoFo para PV, com reaproveitamento, incluindo recorte, demolição, e requadro em concreto simples fck 20Mpa de (1,00x1,00x0,20)m. (DR/0370) | un | 209.41 | Serviço | DESONERADO - DEIURB | 01/01/2024 00:00
IUD20116 | IUD20116 | Escoramento de vala, tipo blindado, com profundidade de 0,00 a 1,50m, largura maior ou igual a 1,5 m e menor que 2,50 - execução e fornecimento, inclui material. (Ref. SIPCI 101595) | m² | 31.76 | Serviço | DESONERADO - DEIURB | 01/01/2024 00:00
IUD20117 | IUD20117 | Escoramento de vala, tipo blindado, com profundidade de 1,5 a 3,0m, largura maior ou igual a 1,5 m e menor que 2,50 - execução e fornecimento, inclui material. (Ref. SIPCI 101597) | m² | 23.81 | Serviço | DESONERADO - DEIURB | 01/01/2024 00:00
IUD20118 | IUD20118 | Remoção e reassentamento de quadro e grelha articulada em f°f° para boca de lobo, incluindo, demolição, alvenaria de 1 vez em tijolo comum e cinta de concreto fck = 20 MPa | un | 247.05 | Serviço | DESONERADO - DEIURB | 01/01/2024 00:00
IUD20119 | IUD20119 | Galeria celular em aduela pré-moldada em concreto armado, 1,50m x1,50m, assentamento e rejuntamento. Exclusive aquisição e transporte. REF SINAPI 104491 | m | 108.33 | Serviço | DESONERADO - DEIURB | 01/01/2024 00:00
IUD20120 | IUD20120 | Galeria celular em aduela pré-moldada em concreto armado, 2,00m x2,00m, assentamento e rejuntamento. Exclusive aquisição e transporte. REF SINAPI 104492 | m | 127.56 | Serviço | DESONERADO - DEIURB | 01/01/2024 00:00
IUD20121 | IUD20121 | Galeria celular em aduela pré-moldada em concreto armado, 2,50m x2,50m, assentamento e rejuntamento. Exclusive aquisição e transporte. REF SINAPI 104494 | m | 154.38 | Serviço | DESONERADO - DEIURB | 01/01/2024 00:00
IUD30000 | IUD30000 | Escavação e carga de solo mole em campo aberto com escavadeira hidráulica com esteira, inclusive transporte em caminhão basculante de 0 a 200m. | m³ | 21.42 | Serviço | DESONERADO - DEIURB | 01/01/2024 00:00
IUD30001 | IUD30001 | PV-6 - Poço de visita. Exclusive pescoço e tampão | un | 4290.45 | Serviço | DESONERADO - DEIURB | 01/01/2024 00:00
IUD30002 | IUD30002 | PV-12 - Poço de visita. Exclusive pescoço e tampão | un | 4748.41 | Serviço | DESONERADO - DEIURB | 01/01/2024 00:00
IUD30003 | IUD30003 | Bueiro metálico sem interrupção de tráfego, no diâmetro de 1,60m, chapa metálica com revestimento Epóxi HR, espessura de chapa (aço + revestimento) 2,20mm. Incluindo montagem e consolidação externa com injeção de nata de solo-cimento, fornecimento da estrutura tunnel liner e escavação | m | 5220.1 | Serviço | DESONERADO - DEIURB | 01/01/2024 00:00
IUD30005 | IUD30005 | Boca-de-bueiro simples tubular - BBST D = 1,20m, em concreto ciclópico com 30% de pedra-de-mão, (5,40m³/un). | un | 4378.19 | Serviço | DESONERADO - DEIURB | 01/01/2024 00:00
IUD30006 | IUD30006 | PV-5 - Poço de visita 2,32x6,96m, em alvenaria de tijolo comum de 1 vez assentada e revestida internamente com argamassa de cimento e areia 1:3, lastro de brita 12cm, berço 18cm em concreto fck = 15 MPa, laje de 12cm em concreto armado fck = 20 MPa, incluindo forma, escavação manual e reaterro apiloado, conforme projeto tipo. Exclusive pescoço e tampão | un | 16377.59 | Serviço | DESONERADO - DEIURB | 01/01/2024 00:00
IUD30007 | IUD30007 | Valeta de proteção de aterro com revestimento de concreto - VPA 03 | m | 214.24 | Serviço | DESONERADO - DEIURB | 01/01/2024 00:00
IUD30008 | IUD30008 | Caixa coletora de sarjeta CCS 02 - com grelha de concreto - TCC 01 | un | 3109.01 | Serviço | DESONERADO - DEIURB | 01/01/2024 00:00
IUD30009 | IUD30009 | Entrada para descida d'água - EDA 02 | un | 68.14 | Serviço | DESONERADO - DEIURB | 01/01/2024 00:00
IUD30010 | IUD30010 | Dissipador de energia - DEB 02 | un | 519.09 | Serviço | DESONERADO - DEIURB | 01/01/2024 00:00
IUD30011 | IUD30011 | Descida d'água de aterros tipo rápido - DAR 01 | m | 277.92 | Serviço | DESONERADO - DEIURB | 01/01/2024 00:00
IUD30012 | IUD30012 | Poço de visita PVI - 15 padrão DNIT | un | 4162.26 | Serviço | DESONERADO - DEIURB | 01/01/2024 00:00
IUD30013 | IUD30013 | Chaminé e tampão para poço de visita padrão DNIT | un | 1950.87 | Serviço | DESONERADO - DEIURB | 01/01/2024 00:00
IUD30014 | IUD30014 | Descida d'água de aterros em degraus - DAD 08 | m | 1233.85 | Serviço | DESONERADO - DEIURB | 01/01/2024 00:00
IUD30015 | IUD30015 | Entrada para descida d'água - EDA 03 | un | 1846.59 | Serviço | DESONERADO - DEIURB | 01/01/2024 00:00
IUD30016 | IUD30016 | Dissipador de energia - DEB 04 | un | 2813.05 | Serviço | DESONERADO - DEIURB | 01/01/2024 00:00
IUD30018 | IUD30018 | Reaterro de vala com compactação manual. Ref. Sinapi 73964/006. | m³ | 54.93 | Serviço | DESONERADO - DEIURB | 01/01/2024 00:00
IUD30019 | IUD30019 | PV-7 - Poço de visita 4,90 x 4,10m em alvenaria de tijolo comum de 1 vez assentado e revestida internamente com argamassa de cimenta e areia 1:3, lastro de brita 12cm, berço 18cm em concreto fck = 15 MPa, laje de 12cm em concreto armado fck = 20 MPa, incluindo forma, escavação manual e reaterro apiloado, conforme projeto tipo. Exclusive pescoço e tampão. | un | 25664.37 | Serviço | DESONERADO - DEIURB | 01/01/2024 00:00
IUD30020 | IUD30020 | Tubo corrugado PEAD DRENPRO HD WT – ponta e bolsa – JEI, DN/DI 450mm, parede dupla, interna lisa, instalado em local com nível alto de interferências - fornecimento e assentamento. | m | 303.88 | Serviço | DESONERADO - DEIURB | 01/01/2024 00:00
IUD30021 | IUD30021 | Fornecimento e assentamento de brita 0 e 1-drenos e filtros. | m³ | 135.54 | Serviço | DESONERADO - DEIURB | 01/01/2024 00:00
IUD30022 | IUD30022 | Fornecimento e assentamento de brita 2 e 3 -drenos e filtros. | m³ | 124.41 | Serviço | DESONERADO - DEIURB | 01/01/2024 00:00
IUD30023 | IUD30023 | Assentamento de tubo poroso de concreto simples , diâmetro de 200 mm, para dreno. | m | 65.95 | Serviço | DESONERADO - DEIURB | 01/01/2024 00:00
IUD30024 | IUD30024 | Tubo corrugado PEAD DRENPRO INFRA – ponta e bolsa – DN/DI 200mm, parede dupla, interna lisa. fornecimento e assentamento. | m | 71.71 | Serviço | DESONERADO - DEIURB | 01/01/2024 00:00
IUD30025 | IUD30025 | PV-1B para Tubulação PEAD - Poço-de-visita 2,30x2,30m, em alv. de tij. com. de 1 vez ass. e rev. intern. com arg. de cim. e areia 1:3, e=2cm, revestimento externo com chapisco 1:3, e=0,5 cm, last. de brita 5 cm, berço 15cm em conc. fck=15MPa, laje de fundo e tampa de 15cm e pilares de 20x20 cm em conc. armado fck=20MPa, incl. forma, esc. manual e reat. apiloado. | un | 9196.39 | Serviço | DESONERADO - DEIURB | 01/01/2024 00:00
IUD30026 | IUD30026 | Escavação de material de 3ª categoria com escavadeira e rompedor hidráulico. Ref. SICRO/DNIT Cod. 5502267. | m³ | 135.84 | Serviço | DESONERADO - DEIURB | 01/01/2024 00:00
IUD30027 | IUD30027 | Boca BDCC 1,50 x 1,50 m - esconsidade 0° - areia e brita comerciais. (ref. DNIT 0705314) | un | 16309.61 | Serviço | DESONERADO - DEIURB | 01/01/2024 00:00
IUD30028 | IUD30028 | Enrocamento com pedra de mão, inclusive espalhamento e compactação mecânica, fornecimento e assentamento | m³ | 120.05 | Serviço | DESONERADO - DEIURB | 01/01/2024 00:00
IUD30029 | IUD30029 | Dreno longitudinal profundo para corte em solo - DPS 07. Ref. Cod. 2003569 DNIT/SICRO | m | 164.6 | Serviço | DESONERADO - DEIURB | 01/01/2024 00:00
IUD30030 | IUD30030 | Boca BSTC D = 0,40 m - esconsidade 0°. Ref. Cod. 0804061 DNIT/SICRO. | un | 503.54 | Serviço | DESONERADO - DEIURB | 01/01/2024 00:00
IUD30031 | IUD30031 | Chaminé para poço de visita em alvenaria, exclusos tampão e anel. | m | 827.09 | Serviço | DESONERADO - DEIURB | 01/01/2024 00:00
IUD300310 | IUD300310 | TUBO DE PEAD CORRUGADO DE DUPLA PAREDE PARA DRENAGEM, DN 500 MM, JUNTA ELÁSTICA INTEGRADA - FORNECIMENTO E ASSENTAMENTO. AF_01/2021 | m | 333.51 | Serviço | DESONERADO - DEIURB | 01/01/2024 00:00
IUD300311 | IUD300311 | TUBO DE PEAD CORRUGADO DE DUPLA PAREDE PARA DRENAGEM, DN 600 MM, JUNTA ELÁSTICA INTEGRADA - FORNECIMENTO E ASSENTAMENTO. AF_01/2021 | m | 485.92 | Serviço | DESONERADO - DEIURB | 01/01/2024 00:00
IUD300312 | IUD300312 | TUBO DE PEAD CORRUGADO DE DUPLA PAREDE PARA DRENAGEM, DN 750 MM, JUNTA ELÁSTICA INTEGRADA - FORNECIMENTO E ASSENTAMENTO. AF_01/2021 | m | 659.59 | Serviço | DESONERADO - DEIURB | 01/01/2024 00:00
IUD300329 | IUD300329 | Geocelula de PEAD, paredes perfuradas, soldadas - altura de 125mm e 250 cm2 de area de celula - fornecimento e instalação (REF. DNIT 1516305) | m² | 66.34 | Serviço | DESONERADO - DEIURB | 01/01/2024 00:00
IUD30033 | IUD30033 | Dreno de pavimento com tubo PEAD Ø 100mm e brita (30x30cm), incluindo recorte do pavimento, escavação (h=100cm), reaterro e geotextil RT-09. Exclusive transporte da brita e bota-fora. | m | 72.79 | Serviço | DESONERADO - DEIURB | 01/01/2024 00:00
IUD300330 | IUD300330 | Geocélula de PEAD, paredes perfuradas, soldadas - altura de 200mm e 1206 cm2 de área de célula - fornecimento e instalação (REF. DNIT 1516314) | m² | 60.76 | Serviço | DESONERADO - DEIURB | 01/01/2024 00:00
IUD300331 | IUD300331 | Geogrelha unidirecional com resistência a tração de 300kN/m - fornecimento e instalação (REF. DNIT 1516301) | m² | 62.5 | Serviço | DESONERADO - DEIURB | 01/01/2024 00:00
IUD300332 | IUD300332 | Geomanta flexível tridimensional para revestimento de taludes, em filamentos grossos de polipropileno resistência longitudinal: 2,5kN/m, resistência transversal: 1,0kN/m. Inclusive grampos de fixação aço 6,3mm (REF SINAPI 83729) | m² | 28.32 | Serviço | DESONERADO - DEIURB | 01/01/2024 00:00
IUD300333 | IUD300333 | Geocélula de PEAD, paredes perfuradas, soldadas - altura de 100 mm e 250 cm² de área de célula, conforme NBR 12553 da ABNT, incluindo 2 grampos tipo U em aço CA-50 Ø 6,3mm para cada 1,00m². Exclusive preparo do terreno e material de enchimento | m² | 55.68 | Serviço | DESONERADO - DEIURB | 01/01/2024 00:00
IUD300334 | IUD300334 | Tubo PVC D=3" com material drenante para dreno/barbacã - fornecimento e instalação (conf. SINAPI 83680) | m | 24.48 | Serviço | DESONERADO - DEIURB | 01/01/2024 00:00
IUD300335 | IUD300335 | Tubo PVC corrugado rígido perfurado DN 150 para drenagem - fornecimento e instalação conf. SINAPI 75029/001 | m | 43.82 | Serviço | DESONERADO - DEIURB | 01/01/2024 00:00
IUD30034 | IUD30034 | Escoramento de vala, tipo blindado com profundidade de 1,5 m a 3,0 m, largura maior ou igual a 1,5 m e menor que 2,5 m - execução não inclui material. AF_08/2020 | m² | 19.14 | Serviço | DESONERADO - DEIURB | 01/01/2024 00:00
IUD30035 | IUD30035 | Caixa de passagem 0,85 x 0,85 m, em alvenaria de tijolo comum de 1 vez assentada e revestida internamente com argamassa de cimento e areia 1:3, lastro de brita 12 cm, berço de 18 cm em concreto 15,0 MPa, laje de 12 cm em concreto armado 20,0 MPpa. | un | 2465.05 | Serviço | DESONERADO - DEIURB | 01/01/2024 00:00
IUD30036 | IUD30036 | Tubo corrugado PEAD DRENPRO HD WT – ponta e bolsa – JEI, DN/DI 900mm, parede dupla, interna lisa, instalado em local com nível alto de interferências - fornecimento e assentamento. | m | 1027.58 | Serviço | DESONERADO - DEIURB | 01/01/2024 00:00
IUD30037 | IUD30037 | Tubo corrugado PEAD DRENPRO HD WT – ponta e bolsa – JEI, DN/DI 1050mm, parede dupla, interna lisa, instalado em local com nível alto de interferências - fornecimento e assentamento. | m | 1290.58 | Serviço | DESONERADO - DEIURB | 01/01/2024 00:00
IUD30038 | IUD30038 | Caixa de passagem 1,0 x 1,0m, em alvenaria de tijolo comum de 1 vez assentada e revestida internamente com argamassa de cimento e areia 1:3, lastro de brita 12 cm, berço de 18 cm em concreto 15,0 MPa, laje de 12 cm em concreto armado 20,0 MPpa. | un | 3602.42 | Serviço | DESONERADO - DEIURB | 01/01/2024 00:00
IUD30039 | IUD30039 | Tubo corrugado PEAD – ponta e bolsa – DI 450mm, parede dupla, interna lisa, instalado em local com nível alto de interferências - fornecimento e assentamento. | m | 303.88 | Serviço | DESONERADO - DEIURB | 01/01/2024 00:00
IUD30040 | IUD30040 | Tubo corrugado PEAD – ponta e bolsa – DI 900mm, parede dupla, interna lisa, instalado em local com nível alto de interferências - fornecimento e assentamento. | m | 1027.58 | Serviço | DESONERADO - DEIURB | 01/01/2024 00:00
IUD30041 | IUD30041 | Tubo corrugado PEAD – ponta e bolsa – DI 1050mm, parede dupla, interna lisa, instalado em local com nível alto de interferências - fornecimento e assentamento. | m | 1290.58 | Serviço | DESONERADO - DEIURB | 01/01/2024 00:00
IUD30042 | IUD30042 | Tubo de concreto simples, classe- PS-1, PB, DN 400mm, para redes coletoras de águas pluviais, junta rígida, instalado em local com alto nível de interferências - fornecimento e assentamento. | m | 131.13 | Serviço | DESONERADO - DEIURB | 01/01/2024 00:00
IUD30043 | IUD30043 | Tubo de concreto simples, classe- PS1, PB, DN 600mm, para redes coletoras de águas pluviais, junta rígida, instalado em local com alto nível de interferências - fornecimento e assentamento. | m | 215.32 | Serviço | DESONERADO - DEIURB | 01/01/2024 00:00
IUD30044 | IUD30044 | Tubo de concreto armado, classe- PA-1, PB, DN 600mm, para redes coletoras de águas pluviais, junta rígida, instalado em local com alto nível de interferências - fornecimento e assentamento. | m | 335.29 | Serviço | DESONERADO - DEIURB | 01/01/2024 00:00
IUD30045 | IUD30045 | Tubo de concreto armado, classe PA-1, PB, DN 800 mm, para redes coletoras de águas pluviais, junta rígida, instalado em local com alto nível de interferências - fornecimento e assentamento. | m | 531.78 | Serviço | DESONERADO - DEIURB | 01/01/2024 00:00
IUD30046 | IUD30046 | Tubo de concreto armado, classe PA-1, PB, DN 1000mm, para redes coletoras de águas pluviais, junta rígida, instalado em local com alto nível de interferências - fornecimento e assentamento. | m | 637.93 | Serviço | DESONERADO - DEIURB | 01/01/2024 00:00
IUD30047 | IUD30047 | Tubo de concreto armado, classe PA-1, PB, DN 1200mm, para redes coletoras de águas pluviais, junta rígida, instalado em local com alto nível de interferências - fornecimento e assentamento. | m | 916.86 | Serviço | DESONERADO - DEIURB | 01/01/2024 00:00
IUD30048 | IUD30048 | Tubo de concreto armado, classe PA-1, PB, DN 1500mm, para redes coletoras de águas pluviais, diâmetro de 1500 mm, junta rígida, instalado em local com alto nível de interferências - fornecimento e assentamento. | m | 1307.3 | Serviço | DESONERADO - DEIURB | 01/01/2024 00:00
IUD30049 | IUD30049 | Escoramento de valas com pranchões metálicos - área não cravada (Ref. Cod. Sinapi 73877/002). | m² | 53.84 | Serviço | DESONERADO - DEIURB | 01/01/2024 00:00
IUD30050 | IUD30050 | RIP-RAP de saco com solo. Exclusive fornecimento de solo. | m³ | 178.73 | Serviço | DESONERADO - DEIURB | 01/01/2024 00:00
IUD30051 | IUD30051 | Escora de eucalipto não tratado d = 20cm, fornecimento e aplicação sem emenda. | m | 47.51 | Serviço | DESONERADO - DEIURB | 01/01/2024 00:00
IUD30053 | IUD30053 | Descida d'água de aterros em degraus - DAD 04. | m | 681.8 | Serviço | DESONERADO - DEIURB | 01/01/2024 00:00
IUD30054 | IUD30054 | Descida d'água de aterros em degraus - DAD 06 | m | 947.37 | Serviço | DESONERADO - DEIURB | 01/01/2024 00:00
IUD30055 | IUD30055 | Dissipador de energia - DEB 03 | un | 1925.1 | Serviço | DESONERADO - DEIURB | 01/01/2024 00:00
IUD30056 | IUD30056 | Grade de ferro em barra chata de 3/16" | m² | 436.56 | Serviço | DESONERADO - DEIURB | 01/01/2024 00:00
IUD30057 | IUD30057 | Muro de gabião (revestido com polímero), enchimento com pedra de mão tipo rachão, de gravidade, para muros com altura menor ou igual a 4 m. Fornecimento e execução. | m³ | 622.2 | Serviço | DESONERADO - DEIURB | 01/01/2024 00:00
IUD30058 | IUD30058 | Proteção superficial de canal em gabião tipo colchão (Zn/Al revestido com polímero), altura de 23 centímetros, enchimento com pedra de mão tipo rachão - fornecimento e execução. | m² | 243.01 | Serviço | DESONERADO - DEIURB | 01/01/2024 00:00
IUD30059 | IUD30059 | Colchão de rachão e/ou pedra-de-mão, com camada final de pedra brita. Fornecimento e execução. Exclusive transporte da pedra. | m³ | 146.39 | Serviço | DESONERADO - DEIURB | 01/01/2024 00:00
IUD30060 | IUD30060 | Dreno longitudinal de pavimento h = 1,0m, com geocomposto drenante, inclusive fornecimento, escavação e reaterro (Ref. Sicro Cód. 2004504 e 2004506). | m | 72.57 | Serviço | DESONERADO - DEIURB | 01/01/2024 00:00
IUD30061 | IUD30061 | Proteção superficial de canal em gabião tipo colchão (Zn/Al revestido com polímero), altura de 30,0 centímetros, enchimento com pedra de mão tipo rachão - fornecimento e execução. | m² | 278.99 | Serviço | DESONERADO - DEIURB | 01/01/2024 00:00
IUD30062 | IUD30062 | Desmonte de material de 3ª categoria a frio com argamassa expansiva a céu aberto, inclusive desmanche e carga . (Ref. Cód. Sicro 5505766) | m³ | 469.58 | Serviço | DESONERADO - DEIURB | 01/01/2024 00:00
IUD30063 | IUD30063 | Chamada d'água para boca de lobo | un | 176.2 | Serviço | DESONERADO - DEIURB | 01/01/2024 00:00
IUD30064 | IUD30064 | Boca de lobo simples - BLS 01. Ref. Cód. Sicro 2003618. | un | 1452.65 | Serviço | DESONERADO - DEIURB | 01/01/2024 00:00
IUD30065 | IUD30065 | Guia chapéu para BLS. | un | 122.69 | Serviço | DESONERADO - DEIURB | 01/01/2024 00:00
IUD30066 | IUD30066 | Valeta de proteção de cortes com revestimento de concreto - VPC 03. Ref. Cod. Sicro 2003307. | m | 175.69 | Serviço | DESONERADO - DEIURB | 01/01/2024 00:00
IUD30067 | IUD30067 | Sarjeta triangular de concreto - STC 01. Ref. Cód. Sicro 2003319. | m | 122.67 | Serviço | DESONERADO - DEIURB | 01/01/2024 00:00
IUD30068 | IUD30068 | Sarjeta de canteiro central de concreto - SCC 04. Ref. Cód. Sicro 2003355. | m | 132.54 | Serviço | DESONERADO - DEIURB | 01/01/2024 00:00
IUD30069 | IUD30069 | Transposição de segmentos de sarjeta - TSS 03. Ref. Cód Sicro 2003361. | m | 653.33 | Serviço | DESONERADO - DEIURB | 01/01/2024 00:00
IUD30070 | IUD30070 | Caixa coletora de sarjeta - CCS 01 - com grelha de concreto. Ref. Cód. Sicro 2003477. | un | 4848.02 | Serviço | DESONERADO - DEIURB | 01/01/2024 00:00
IUD30071 | IUD30071 | Entrada para descida d'água - EDA 01. Ref. Cód Sicro 2003385. | un | 87 | Serviço | DESONERADO - DEIURB | 01/01/2024 00:00
IUD30072 | IUD30072 | Descida d'àgua de aterros tipo rápido - DAR 02. Ref. Cod. Sicro 2003391. | m | 230.74 | Serviço | DESONERADO - DEIURB | 01/01/2024 00:00
IUD30073 | IUD30073 | Dissipador de energia - DES 02. Ref. Cod. Sicro 2003443. | un | 329.55 | Serviço | DESONERADO - DEIURB | 01/01/2024 00:00
IUD30074 | IUD30074 | Escavação manual em solo-prof. até 2,0 m | m³ | 48.82 | Serviço | DESONERADO - DEIURB | 01/01/2024 00:00
IUD30075 | IUD30075 | Dissipador de energia - DES 04. Ref. Cód. Sicro 2003447. | un | 485.43 | Serviço | DESONERADO - DEIURB | 01/01/2024 00:00
IUD30076 | IUD30076 | Boca BSTC D = 0,60 m - esconsidade 0° - alas esconsas. Ref. Cód. Sicro 0804376. | un | 1474.18 | Serviço | DESONERADO - DEIURB | 01/01/2024 00:00
IUD30077 | IUD30077 | Boca BSTC D = 0,80 m - esconsidade 0° - alas esconsas. Ref. Cód. Sicro 0804385. | un | 2504.88 | Serviço | DESONERADO - DEIURB | 01/01/2024 00:00
IUD30078 | IUD30078 | Esgotamento com moto-bomba autoescovante. Ref. Cód. Sinapi 73891/001 | h | 20.76 | Serviço | DESONERADO - DEIURB | 01/01/2024 00:00
IUD30079 | IUD30079 | Camada drenante com brita núm 3. Ref. Cód. Siinapi 73902/001 | m³ | 153.47 | Serviço | DESONERADO - DEIURB | 01/01/2024 00:00
IUD30080 | IUD30080 | Proteção superficial de canal em gabião tipo colchão (renomac ou similar), altura de 30 centímetros, enchimento com pedra de mão tipo rachão - fornecimento, içamento e execução. | m² | 310.69 | Serviço | DESONERADO - DEIURB | 01/01/2024 00:00
IUD30081 | IUD30081 | Fornecimento/ instalação de manta Geossintética RT-16. | m² | 18.72 | Serviço | DESONERADO - DEIURB | 01/01/2024 00:00
IUD30082 | IUD30082 | Tubo corrugado PEAD - ponta e bolsa -D = 400 mm, paredes duplas interna lisa para drenagem - (SICRO - M0131). | m | 361.27 | Serviço | DESONERADO - DEIURB | 01/01/2024 00:00
IUD30083 | IUD30083 | Fornecimento/ instalação de geocomposto para drenagem 2L. | m² | 143.71 | Serviço | DESONERADO - DEIURB | 01/01/2024 00:00
IUD30084 | IUD30084 | Descida d'água de aterros em degraus - DAD 01. Ref. Cód. Sicro 2003405. | m | 281.81 | Serviço | DESONERADO - DEIURB | 01/01/2024 00:00
IUD30085 | IUD30085 | Dissipador de energia - DEB 01. Ref. Cód. Sicro 2003449. | un | 676.11 | Serviço | DESONERADO - DEIURB | 01/01/2024 00:00
IUD30086 | IUD30086 | Escoramento de vala, tipo blindado, com profundidade de 1,5 a 3,0m, largura maior ou igual a 1,5 m e menor que 2,50 - execução e fornecimento, inclui material. AF_08/2020 (Ref. Sinapi 03.ESCO.VALA.040/01 - cod.101597) | m² | 26.11 | Serviço | DESONERADO - DEIURB | 01/01/2024 00:00
IUD30088 | IUD30088 | Transposição de segmentos de sarjeta - TSS 04. Ref. Cód. Sicro 2003363. | m | 565.88 | Serviço | DESONERADO - DEIURB | 01/01/2024 00:00
IUD30089 | IUD30089 | Reforma de poço de visita com reconstrução de pescoço com acabamento em concreto. | un | 174.26 | Serviço | DESONERADO - DEIURB | 01/01/2024 00:00
IUD30090 | IUD30090 | Manutenção em caixa para boca de lobo simples retangular, em alvenaria com tijolos cerâmicos maciços, dimensões internas: 0,6x1x1,2 m. Incluso substituição de guia chapéu, tampa de concreto, reparos e limpeza. | un | 839.3 | Serviço | DESONERADO - DEIURB | 01/01/2024 00:00
IUD30091 | IUD30091 | Manutenção em caixa para boca de lobo dupla retangular, em alvenaria com tijolos cerâmicos maciços, dimensões internas: 0,6x2,2x1,2 m. Incluso substituição de guia chapéu, tampa de concreto, reparos e limpeza. | un | 1431.32 | Serviço | DESONERADO - DEIURB | 01/01/2024 00:00
IUD30092 | IUD30092 | Manutenção em caixa para boca de lobo tripla retangular, em alvenaria com tijolos cerâmicos maciços, dimensões internas: 0,6x3,8x1,2 m. Incluso substituição de guia chapéu, tampa de concreto, reparos e limpeza. | un | 2431.41 | Serviço | DESONERADO - DEIURB | 01/01/2024 00:00
IUD30093 | IUD30093 | Guia chapéu para BLD. | un | 206.27 | Serviço | DESONERADO - DEIURB | 01/01/2024 00:00
IUD30094 | IUD30094 | Guia chapéu para BLT. | un | 290.79 | Serviço | DESONERADO - DEIURB | 01/01/2024 00:00
IUD30095 | IUD30095 | Execução de canaleta de concreto dimensões de (80x35x30)cm, fck=30 Mpa, Á=2.430 cm², inclui demolição do pavimento com martelete - inclusive bota fora | m | 213.84 | Serviço | DESONERADO - DEIURB | 01/01/2024 00:00
IUD30096 | IUD30096 | Remoção de canalização Ø < 0,60 cm, exclusive bota - fora | m/h | 73.5 | Serviço | DESONERADO - DEIURB | 01/01/2024 00:00
IUD30097 | IUD30097 | Tubo corrugado PEAD – ponta e bolsa – DI 1200mm, parede dupla, interna lisa, instalado em local com nível alto de interferências - fornecimento e assentamento. | m | 1773.98 | Serviço | DESONERADO - DEIURB | 01/01/2024 00:00
IUD30098 | IUD30098 | Tubo corrugado PEAD – ponta e bolsa – DI 1500mm, parede dupla, interna lisa, instalado em local com nível alto de interferências - fornecimento e assentamento. | m | 2070.95 | Serviço | DESONERADO - DEIURB | 01/01/2024 00:00
IUD30099 | IUD30099 | Escavação manual em solo para execução de bueiro através de sistema não destrutivo, tunnel liner, inclusive remoção horizontal até 50m do material escavado. Exclusive poço de ataque, esgotamento e escoramento (Refer. SICRO CÓD. 4816000) | m³ | 264 | Serviço | DESONERADO - DEIURB | 01/01/2024 00:00
IUD30100 | IUD30100 | Iluminação e ventilação para execução de tunnel liner | m | 83.08 | Serviço | DESONERADO - DEIURB | 01/01/2024 00:00
IUD30101 | IUD30101 | Bueiro metálico sem interrupção de tráfego, no diâmetro de 1,40m, chapa metálica com revestimento Epóxi HR, espessura de chapa (aço + revestimento) 2,20mm. Incluindo montagem e consolidação externa com injeção de nata de solo-cimento, fornecimento da estrutura tunnel liner e escavação - ref SICRO cod 0605572 | m | 3535.99 | Serviço | DESONERADO - DEIURB | 01/01/2024 00:00
IUD30102 | IUD30102 | Descida d'água tipo rápido - DAR 01 - areia e britas comerciais | m | 271.08 | Serviço | DESONERADO - DEIURB | 01/01/2024 00:00
IUD30104 | IUD30104 | Valeta de proteção de cortes com revestimento vegetal - VPC 02 (REF SICRO 2003305) | m | 44.63 | Serviço | DESONERADO - DEIURB | 01/01/2024 00:00
IUD30105 | IUD30105 | Enrocamento com pedra argamassada traço 1:4 com pedra de mão (REF SINAPI 73611) | m³ | 489.1 | Serviço | DESONERADO - DEIURB | 01/01/2024 00:00
IUD30106 | IUD30106 | Enroncamento manual, com arrumação do material (REF SINAPI 73698 descontinuado) | m³ | 278.01 | Serviço | DESONERADO - DEIURB | 01/01/2024 00:00
IUD30107 | IUD30107 | Hidrossemeadura (REF SICRO 4413905) | m² | 6.02 | Serviço | DESONERADO - DEIURB | 01/01/2024 00:00
IUD30108 | IUD30108 | Portão em tela arame galvanizado n.12 malha 2" e moldura em tubos de aço com duas folhas de abrir, incluso ferragen (REF SINAPI 74238/002 descontinuado) | m² | 956.49 | Serviço | DESONERADO - DEIURB | 01/01/2024 00:00
IUD30109 | IUD30109 | Tampão FoFo articulado, classe B-125, carga max 12,5 t = D = 600mm, rede pluvial/esgoto (Fornecimento e assentamento) | un | 722.42 | Serviço | DESONERADO - DEIURB | 01/01/2024 00:00
IUD30110 | IUD30110 | Fornecimento e assentamento de tubo de PEAD corrugado de dupla parede para rede de drenagem pluvial urbana, DN 600 mm, junta elástica integrada, instalado em local com nível baixo de interferências. (exclusive transporte de tubo) | m | 798.68 | Serviço | DESONERADO - DEIURB | 01/01/2024 00:00
IUD30111 | IUD30111 | Enroncamento manual, sem arrumação do material (REF SINAPI 73697 descontinuado) | m³ | 216.08 | Serviço | DESONERADO - DEIURB | 01/01/2024 00:00
IUD30112 | IUD30112 | Lastro ou enroncamento de pedra-de-mão ou rachão, com lançamento mecanizado, fornecimento e apiloamento. Exclusive transporte. | m³ | 274.38 | Serviço | DESONERADO - DEIURB | 01/01/2024 00:00
IUD30113 | IUD30113 | Sargeta em concreto moldada in loco - seção de concreto 0,0103m2 | m | 154.62 | Serviço | DESONERADO - DEIURB | 01/01/2024 00:00
IUD30114 | IUD30114 | Alvenaria em tijolo cerâmico maciço 5x10x20cm 1 1/2 vez (espessura 30cm), assentado com argamassa traço 1:2:8 (cimento, cal e areia) REF. SINAPI 72133 | m² | 335.32 | Serviço | DESONERADO - DEIURB | 01/01/2024 00:00
IUD30115 | IUD30115 | Demolição de poço de visita Tipo 1, inclusive carga e bota fora do entulho | un | 1178.16 | Serviço | DESONERADO - DEIURB | 01/01/2024 00:00
IUD30116 | IUD30116 | Demolição de boca de lobo BLSC, incluindo carga e bota-fora do entulho e reaterro da cava | un | 365.2 | Serviço | DESONERADO - DEIURB | 01/01/2024 00:00
IUD30117 | IUD30117 | PV-1 - Poço de visita com dimensões internas de 1,98m x 1,98m x 1,50m(bxbxh), em alvenaria de bloco de concreto estrutural fbk 14Mpa, conforme projeto tipo. Exclusive pescoço e tampão | un | 6485.51 | Serviço | DESONERADO - DEIURB | 01/01/2024 00:00
IUD30118 | IUD30118 | CP-1 - Caixa de passagem, com dimensões internas de 1,90m x 1,90m x 1,5m (bxbxh),medidas internas, em alvenaria e bloco de concreto estrutural fbx 14MPa, conforme projeto tipo | un | 6369.04 | Serviço | DESONERADO - DEIURB | 01/01/2024 00:00
IUD30119 | IUD30119 | Limpeza e desobstrução mecanica de galerias de aguas pluviais, utilizando equipamento Bucket-Machine, inclusive retirada do material para bota-fora | m³/h | 125.35 | Serviço | DESONERADO - DEIURB | 01/01/2024 00:00
IUD30120 | IUD30120 | Preparo Manual de terrreno sem raspagem superficial | m² | 7.32 | Serviço | DESONERADO - DEIURB | 01/01/2024 00:00
IUD30121 | IUD30121 | PV-2 - Poço-de-visita 1,98x2,68x2,00m (bxbxh), em alv. de bloco de concreto estrutural fck 14MPa, conforme projeto tipo (DR/0140), exclusive pescoço e tampão. | un | 10437.62 | Serviço | DESONERADO - DEIURB | 01/01/2024 00:00
IUD30122 | IUD30122 | Dissipador de energia de impacto em concreto armado Tipo-04 vazão entre 6 e 8m3/s | un | 28323.79 | Serviço | DESONERADO - DEIURB | 01/01/2024 00:00
IUD30123 | IUD30123 | Dissipador de energia de impacto em concreto armado Tipo-05 vazão entre 8 e 16m3/s | un | 45912.97 | Serviço | DESONERADO - DEIURB | 01/01/2024 00:00
IUD30124 | IUD30124 | Escoramento de vala, tipo contínuo, com estrutura metálica e pranchas e estroncas de madeira. Área cravada (Ref. SINAPI CÓD. 73877/2) | m² | 56.45 | Serviço | DESONERADO - DEIURB | 01/01/2024 00:00
IUD30125 | IUD30125 | Escora de eucalípto tratado D = 16 cm a 19 cm, fornecimento e aplicação sem emenda | m | 47.51 | Serviço | DESONERADO - DEIURB | 01/01/2024 00:00
IUD30126 | IUD30126 | APLICAÇÃO DE MANTA GEOTEXTIL, RESITENCIA A TRACAO = 31 KN/M PARA DRENO | m² | 35.9 | Serviço | DESONERADO - DEIURB | 01/01/2024 00:00
IUD30127 | IUD30127 | Entrada para descida d'água - c/areia e brita comerciais - EDA 02 Ref. Cód. Sicro 2003387 | un | 121.96 | Serviço | DESONERADO - DEIURB | 01/01/2024 00:00
IUD30128 | IUD30128 | Poço de visita (1,50x0,90x0,80)m interno em concreto - PVI-02-SICRO - Cód.2003680 | un | 3975.29 | Serviço | DESONERADO - DEIURB | 01/01/2024 00:00
IUD30129 | IUD30129 | Poço de visita (1,50x0,90x1,00)m interno em concreto - PVI-03-SICRO - Cód.2003682 | un | 4560.01 | Serviço | DESONERADO - DEIURB | 01/01/2024 00:00
IUD30130 | IUD30130 | Poço de visita (1,50x1,00x1,30)m interno em concreto - PVI-04-SICRO - Cód.2003684 | un | 5428.16 | Serviço | DESONERADO - DEIURB | 01/01/2024 00:00
IUD30131 | IUD30131 | Poço de visita (1,50x1,20x1,50)m interno em concreto - PVI-05-SICRO - Cód.2003686 | un | 6436.29 | Serviço | DESONERADO - DEIURB | 01/01/2024 00:00
IUD30132 | IUD30132 | Poço de visita (1,50x1,50x1,80)m interno em concreto - PVI-06-SICRO - Cód.2003688 | un | 5169.39 | Serviço | DESONERADO - DEIURB | 01/01/2024 00:00
IUD30133 | IUD30133 | CP-1 - Caixa de passagem, com dimensões internas de 1,98m x 1,98m x 1,5m (bxbxh),medidas internas, em alvenaria de bloco de concreto de vedação, conforme projeto tipo | un | 5756.44 | Serviço | DESONERADO - DEIURB | 01/01/2024 00:00
IUD30134 | IUD30134 | Acrescimo para poço de visita retangular para drenagem, em alvenaria com blocos de concreto de vedação, dimensoes internas 2,0x2,0m | m | 2075.39 | Serviço | DESONERADO - DEIURB | 01/01/2024 00:00
IUD30145 | IUD30145 | Chamine de PV diam int 0,80 e H=1,00 c/areia e brita comerciais c/bloco de concreto incl tampão (CPV-01-SICRO - Cód.2003714) | un | 2111.9 | Serviço | DESONERADO - DEIURB | 01/01/2024 00:00
IUD30146 | IUD30146 | Chamine de PV diam int 0,80 e H=1,50 c/areia e brita comerciais c/bloco de concreto incl tampão (CPV-02-SICRO - Cód.2003716) | un | 2426.19 | Serviço | DESONERADO - DEIURB | 01/01/2024 00:00
IUD30147 | IUD30147 | Chamine de PV diam int 0,80 e H=2,00 c/areia e brita comerciais c/bloco de concreto incl tampão (CPV-03-SICRO - Cód.2003718) | un | 2738.54 | Serviço | DESONERADO - DEIURB | 01/01/2024 00:00
IUD30150 | IUD30150 | Boca de lobo simples grelha de concreto c/areia e brita comerciais - BLSG 01. Ref. Cód. Sicro 2003626 | un | 2048.39 | Serviço | DESONERADO - DEIURB | 01/01/2024 00:00
IUD30154 | IUD30154 | Boca de lobo dupla grelha de concreto c/areia e brita comerciais - BLDG 01. Ref. Cód. Sicro 2003634 | un | 3948.84 | Serviço | DESONERADO - DEIURB | 01/01/2024 00:00
IUD30158 | IUD30158 | Descida d'água de aterros tipo rápido - DAR 02 - areia e britas comerciais - Ref. Cod. Sicro 2003391 | m | 213.74 | Serviço | DESONERADO - DEIURB | 01/01/2024 00:00
IUD30161 | IUD30161 | Sargeta triangular de grama - STG 03 - Ref Cod. Sicro 2003340 | m | 22.76 | Serviço | DESONERADO - DEIURB | 01/01/2024 00:00
IUD30162 | IUD30162 | Dreno longitudinal com tubo pead corrugado perfurado DN 100mm, brita comercial e geotêxtil em valas prof. até 1,5m e larg. ate 0,80m (Ref. Sicro 2003578) | m | 157.7 | Serviço | DESONERADO - DEIURB | 01/01/2024 00:00
IUD30163 | IUD30163 | Dreno longitudinal de pavimento, Tipo GH60, altura 0,60m, com cascalho (15x15cm), geocomposto drenante e tubo PEAD corrugado perfurado DN 100mm, inclusive escavação com mini carregadeira e reaterro (ref. DNIT Cod.2004510) | m | 117.95 | Serviço | DESONERADO - DEIURB | 01/01/2024 00:00
IUD30164 | IUD30164 | Dissipador de energia de impacto em concreto armado Tipo-03 vazão entre 3 e 6m3/s | un | 21195.4 | Serviço | DESONERADO - DEIURB | 01/01/2024 00:00
IUD30165 | IUD30165 | Dissipador de energia de impacto em concreto armado Tipo-02 vazão entre 2 e 3 m3/s | un | 15240.13 | Serviço | DESONERADO - DEIURB | 01/01/2024 00:00
IUD30170 | IUD30170 | Boca de Dragão para Rua padrão (7,60x1,52)m | un | 36828.79 | Serviço | DESONERADO - DEIURB | 01/01/2024 00:00
IUD30180 | IUD30180 | Escavação mecanica, material de 1ªcategoria, com escavadeira hidraulica - Ref. SINAPI cod 83336 | m³ | 5.87 | Serviço | DESONERADO - DEIURB | 01/01/2024 00:00
IUD30181 | IUD30181 | Bueiro metálico sem interrupção de tráfego, no diâmetro de 1,60m, chapa metálica com revestimento Epóxi HR, espessura de chapa (aço + revestimento) 2,20mm. Incluindo montagem e consolidação externa com nata de solo-cimento e fornecimento ds estrutura tunnel liner. Exclusive ventilação, iluminação, escavação e bota-fora (Refr. SICRO CóD 0605573) | m | 4211.63 | Serviço | DESONERADO - DEIURB | 01/01/2024 00:00
IUD30182 | IUD30182 | Boca de BDCC 3,00 x 3,00 m - esconsidade 0° - areia e brita comerciais (ref DNIT 0705338) | un | 52255.3 | Serviço | DESONERADO - DEIURB | 01/01/2024 00:00
IUD30183 | IUD30183 | Boca de BDCC 2,50 x 2,50 m - esconsidade 0° - areia e brita comerciais Ref SICRO 0705330 | un | 33197.78 | Serviço | DESONERADO - DEIURB | 01/01/2024 00:00
IUD30184 | IUD30184 | Bueiro metálico sem interrupção de tráfego, no diâmetro de 1,60m, chapa metálica com revestimento Epóxi HR, espessura de chapa (aço + revestimento) 2,70mm, recobrimento máximo de 9,6m. Incluindo montagem e consolidação externa com nata de solo-cimento e fornecimento ds estrutura tunnel liner. Exclusive ventilação, iluminação, escavação e bota-fora (Ref. SICRO 0605837) | m | 5721.7 | Serviço | DESONERADO - DEIURB | 01/01/2024 00:00
IUD30185 | IUD30185 | Bueiro metálico sem interrupção de tráfego, no diâmetro de 1,60m, chapa metálica com revestimento Epóxi HR, espessura de chapa (aço + revestimento) 2,70mm. Incluindo montagem e consolidação externa com injeção de nata de solo-cimento, fornecimento da estrutura tunnel liner e escavação | m | 5721.7 | Serviço | DESONERADO - DEIURB | 01/01/2024 00:00
IUD30186 | IUD30186 | Bueiro metálico sem interrupção de tráfego no diâmetro de 1,20m, chapa metálica com revestimento Epóxi HR, espessura de chapa (aço + revestimento) 2,20mm. - escavado em material de 1ª categoria - aterro (Ref SICRO - 0605571) | m | 3773.94 | Serviço | DESONERADO - DEIURB | 01/01/2024 00:00
IUD30187 | IUD30187 | Escavação em material de 3ª categoria - resistência à compressão de 90 a 110 MPa - com escavadeira e rompedor hidráulico 1.700 kg - inclusive carga (Ref SICRO 5502966) | m³ | 67.81 | Serviço | DESONERADO - DEIURB | 01/01/2024 00:00
IUD30188 | IUD30188 | Escavação de vala em rocha - 3a categoria, com uso de explosivos e perfuração mecânica, em locais com alto nível de interferência. Inclusive carga | m³ | 454.53 | Serviço | DESONERADO - DEIURB | 01/01/2024 00:00
IUD30191 | IUD30191 | Boca para bueiro duplotubular, diâmetro =1,20m, em concreto ciclópico, incluindo formas, escavação, reaterro e materiais, excluindo material reaterro jazida e transporte | un | 6855.48 | Serviço | DESONERADO - DEIURB | 01/01/2024 00:00
IUD30192 | IUD30192 | Boca p/bueiro simples tubular D=0,40m em concreto ciclópico, inclindo formas, escavação, reaterro e materiais, excluindo material reaterro jazida e transporte (Ref SINAPI 73856/001) | un | 776.93 | Serviço | DESONERADO - DEIURB | 01/01/2024 00:00
IUD30193 | IUD30193 | Boca-de-bueiro simples tubular - BBST D = 0,40m, em concreto ciclópico com 30% de pedra-de-mão, conforme projeto tipo (0,6604³/un) | un | 963.43 | Serviço | DESONERADO - DEIURB | 01/01/2024 00:00
IUD30194 | IUD30194 | Boca-de-bueiro simples tubular - BBST D = 0,60m, em concreto ciclópico com 30% de pedra-de-mão, conforme projeto tipo (1,1507m³/un) | un | 1550.84 | Serviço | DESONERADO - DEIURB | 01/01/2024 00:00
IUD30195 | IUD30195 | Boca-de-bueiro simples tubular - BBST D = 1,5m, em concreto ciclópico com 30% de pedra-de-mão, conforme projeto tipo (9,9635m³/un) | un | 9089.09 | Serviço | DESONERADO - DEIURB | 01/01/2024 00:00
IUD30196 | IUD30196 | Boca-de-bueiro simples tubular - BBST D = 1,0m, em concreto ciclópico com 30% de pedra-de-mão, conforme projeto tipo (3,8044m³/un) | un | 4028.18 | Serviço | DESONERADO - DEIURB | 01/01/2024 00:00
IUD30197 | IUD30197 | Boca-de-bueiro simples tubular - BBST D = 1,2m, em concreto ciclópico com 30% de pedra-de-mão, conforme projeto tipo (5,8469m³/un) | un | 5767.3 | Serviço | DESONERADO - DEIURB | 01/01/2024 00:00
IUD30200 | IUD30200 | Escavação de vala em material de 3ª categoria, resistencia à compressão maior ou igual a 90MPa e menor que 110 Mpa, com rompedor acoplado em escavadeira hidráulica - exclusive carga e transporte. (Ref. SINAPI COD 03.MOVT.3CAT.007/01) | m³ | 185.08 | Serviço | DESONERADO - DEIURB | 01/01/2024 00:00
IUD30201 | IUD30201 | Escavação de material de 3ª categoria, em vala, com uso de emulsão explosiva encartuchada - inclusive retirada, exclusive carga e transporte. Ref SINAPI 03.MOVT.3CAT.014/01 | m³ | 288.72 | Serviço | DESONERADO - DEIURB | 01/01/2024 00:00
IUD30202 | IUD30202 | Preparo de fundo de vala com largura maior ou igual a 1,5 m e menor que 2,5 m, com camada de brita, lançamento mecanizado. Exclusive material. Ref. SINAPI 101624 | m³ | 66.21 | Serviço | DESONERADO - DEIURB | 01/01/2024 00:00
IUD30203 | IUD30203 | Lastro ou enroncamento de pedra-de-mão ou rachão, com lançamento mecanizado, fornecimento e apiloamento. Exclusive material e transporte | m³ | 49.8 | Serviço | DESONERADO - DEIURB | 01/01/2024 00:00
IUD30204 | IUD30204 | Colchão de rachão e/ou pedra-de-mão, com camada final de pedra brita, execução. Exclusive material. | m³ | 10.17 | Serviço | DESONERADO - DEIURB | 01/01/2024 00:00
IUD30210 | IUD30210 | Limpeza e desobstrução mecanica dos sistemas de drenagem - galerias, bocas de lobo, poços de visitas, etc - com utilização de equipamento combinado hidrojato/sugador | h | 416 | Serviço | DESONERADO - DEIURB | 01/01/2024 00:00
IUD30211 | IUD30211 | Esgotamento de água com bomba submersa, inclusive grupo gerador | h | 22.82 | Serviço | DESONERADO - DEIURB | 01/01/2024 00:00
IUD30212 | IUD30212 | Desobstrução manual de PV e BL. REF SICRO 4915713 | m³ | 54.93 | Serviço | DESONERADO - DEIURB | 01/01/2024 00:00
IUD30213 | IUD30213 | Limpeza e desobstrução mecanizada de tubulações com diâmetro de até 1,00 m, inclusive carga, exclusive transp. REF SICRO 4915633 | m | 20.64 | Serviço | DESONERADO - DEIURB | 01/01/2024 00:00
IUD30214 | IUD30214 | Limpeza e desobstrução mecanizada de tubulações com diâmetro acima de 1,00 até 1,50 m, inclusive carga exclusive transp. REF SICRO 4915634 | m | 68.32 | Serviço | DESONERADO - DEIURB | 01/01/2024 00:00
IUD30220 | IUD30220 | Filtro vertical de areia grossa com profundidade ate 1,50m e largura 0,80m a 1,50m, lançamento mecânico, inclusive fornecimento, exclusive transporte | m³ | 134.35 | Serviço | DESONERADO - DEIURB | 01/01/2024 00:00
IUD30221 | IUD30221 | Filtro Horizontal de areia grossa com espalhamento mecânico, inclusive fornecimento, exclusive transporte | m³ | 127.98 | Serviço | DESONERADO - DEIURB | 01/01/2024 00:00
IUD30222 | IUD30222 | Filtro Horizontal de brita com espalhamento mecânico, inclusive fornecimento, exclusive transporte | m³ | 110.88 | Serviço | DESONERADO - DEIURB | 01/01/2024 00:00
IUD30223 | IUD30223 | Dreno profundo (seção 0,50 x 1,00 m), com tubo de pead corrugado perfurado, dn 150 mm, enchimento com brita, envolvido com manta geotêxtil | m | 109.83 | Serviço | DESONERADO - DEIURB | 01/01/2024 00:00
IUD30224 | IUD30224 | Dreno lingitudinal de pavimento, altura 1,50m, com brita (20x20cm), e geocomposto drenante (26KN) e tubo PEAD corrugado perfurado dn 100mm, inclusive escavação e reaterro. REF SICRO 2004512 | m | 81.8 | Serviço | DESONERADO - DEIURB | 01/01/2024 00:00
IUD30225 | IUD30225 | Dreno profundo (seção 0,50 x 1,50 m), com tubo de pead corrugado perfurado, dn 150 mm, enchimento com brita (0,25m3/m), envolvido com manta geotêxtil Ref SINPI 102670 | m | 112.66 | Serviço | DESONERADO - DEIURB | 01/01/2024 00:00
IUD30226 | IUD30226 | Dreno barbacã, dn 75 mm, com material drenante e geotextil, em valas de (0,5x0,5)m, Ref. SINAPI 102722 | m | 68.66 | Serviço | DESONERADO - DEIURB | 01/01/2024 00:00
IUD30230 | IUD30230 | Enrocamento arrumado de pedra de mão ou rachão, fornecimento e apiloamento, exclusive transporte | m³ | 364.47 | Serviço | DESONERADO - DEIURB | 01/01/2024 00:00
IUD30231 | IUD30231 | Regularização manual de taludes de cortes e aterros (Ref. SICRO 4413985) | m² | 18.31 | Serviço | DESONERADO - DEIURB | 01/01/2024 00:00
IUD30232 | IUD30232 | Contenção em solo-cimento ensacado (RIP RAP) com mistura de solo de jazida com 8% de cimento - confecção e assentamento | m³ | 455.71 | Serviço | DESONERADO - DEIURB | 01/01/2024 00:00
IUD30240 | IUD30240 | Sarjeta/Guia em concreto fck 15Mpa, Tipo Americana seção 622,5cm2 (h1=0,15; L1=0,35; h2=0,06; L2=0,30; h3=0,11)m | m | 48.08 | Serviço | DESONERADO - DEIURB | 01/01/2024 00:00
IUD30241 | IUD30241 | Fornecimento e assentamento de guia (meio-fio) em trecho reto, confeccionada em concreto pré-fabricado, dimensões 50x7x20 cm (comprimento x base x altura), Ref. SINAPI 94275 | m | 58.75 | Serviço | DESONERADO - DEIURB | 01/01/2024 00:00
IUD30250 | IUD30250 | MURO DE GABIÃO, ENCHIMENTO COM PEDRA DE MÃO TIPO RACHÃO, DE GRAVIDADE, COM GAIOLAS (ZN/AL+PVC #8X10CM ESP. 2,4MM) DE COMPRIMENTO IGUAL A 2 M, PARA MUROS COM ALTURA MENOR OU IGUAL A 4 M, GEOTEXTIL RT-10, FORNECIMENTO E EXECUÇÃO. EXCLUSIVE TRANSPORTE (REF. SINAPI 92743) | m³ | 721.36 | Serviço | DESONERADO - DEIURB | 01/01/2024 00:00
IUD30251 | IUD30251 | Enrocamento ou lastro de pedra de mão ou rachão espalhada e compactada mecanicamente - pedra de mão comercial - fornecimento e assentamento, exclusive transporte. Ref SICRO 1505877 | m³ | 132.1 | Serviço | DESONERADO - DEIURB | 01/01/2024 00:00
IUD30252 | IUD30252 | Gabião caixa 2 x 1 x 0,50 m - Zn/Al + PVC - D = 2,4 mm - pedra de mão comercial - fornecimento e assentamento (Ref SICRO 3205864) | m³ | 969.46 | Serviço | DESONERADO - DEIURB | 01/01/2024 00:00
IUD30253 | IUD30253 | Gabião caixa 2 x 1 x 1 m - Zn/Al + PVC - D = 2,4 mm - pedra de mão comercial - fornecimento e assentamento (Ref SICRO 3205866) | m³ | 730.52 | Serviço | DESONERADO - DEIURB | 01/01/2024 00:00
IUD30313 | IUD30313 | Tubo de pead corrugado de dupla parede para drenagem, dn 800 mm, junta elástica integrada - fornecimento e assentamento. | m | 1364.39 | Serviço | DESONERADO - DEIURB | 01/01/2024 00:00
IUD30336 | IUD30336 | Geocélula de PEAD, paredes perfuradas, soldadas - altura de 75 mm e 1206 cm² de área de célula, conforme NBR 12553 da ABNT, incluindo 2 grampos tipo U em aço CA-50 Ø 6,3mm para cada 1,00m². Exclusive preparo do terreno e material de enchimento(REF. DNIT 1516311) | m² | 31.71 | Serviço | DESONERADO - DEIURB | 01/01/2024 00:00
IUD30337 | IUD30337 | Aplicação de Geotextil não-tecido agulhado RT-14 (Ref SICRO 2003866) | m² | 15.03 | Serviço | DESONERADO - DEIURB | 01/01/2024 00:00
IUD30343 | IUD30343 | Tubo de concreto simples classe- PS-1, PB, DN 600mm, para redes coletoras de águas pluviais, junta rígida, instalado em local com baixo nível de interferências - fornecimento e assentamento | m | 202.34 | Serviço | DESONERADO - DEIURB | 01/01/2024 00:00
IUD30390 | IUD30390 | Assentamento de tubo de pead corrugado de dupla parede para rede coletora de aguas pluviais, dn 150 mm, junta elástica, não inclui fornecimento, ref. SINAPI 90740 | m | 3.43 | Serviço | DESONERADO - DEIURB | 01/01/2024 00:00
IUD30391 | IUD30391 | Assentamento de tubo de pead corrugado de dupla parede para rede coletora de aguas pluviais, dn 200 mm, junta elástica, não inclui fornecimento, ref. SINAPI 90741 | m | 3.91 | Serviço | DESONERADO - DEIURB | 01/01/2024 00:00
IUD30392 | IUD30392 | Assentamento de tubo de pead corrugado de dupla parede para rede coletora de aguas pluviais, dn 250 mm, junta elástica, não inclui fornecimento, ref. SINAPI 90742 | m | 4.39 | Serviço | DESONERADO - DEIURB | 01/01/2024 00:00
IUD30393 | IUD30393 | Assentamento de tubo de pead corrugado de dupla parede para rede coletora de aguas pluviais, dn 300 mm, junta elástica, não inclui fornecimento, ref. SINAPI 90743 | m | 4.88 | Serviço | DESONERADO - DEIURB | 01/01/2024 00:00
IUD30394 | IUD30394 | Assentamento de tubo de pead corrugado de dupla parede para rede coletora de aguas pluviais, dn 350 mm, junta elástica, não inclui fornecimento, ref. SINAPI 90744 | m | 5.36 | Serviço | DESONERADO - DEIURB | 01/01/2024 00:00
IUD30395 | IUD30395 | Assentamento de tubo de pead corrugado de dupla parede para rede coletora de aguas pluviais, dn 400 mm, junta elástica, não inclui fornecimento, ref. SINAPI 90745 | m | 9.15 | Serviço | DESONERADO - DEIURB | 01/01/2024 00:00
IUD30396 | IUD30396 | Assentamento de tubo de pead corrugado de dupla parede para rede coletora de aguas pluviais, dn 450 mm, junta elástica integrada, não inclui fornecimento, ref. SINAPI 90746 | m | 2.82 | Serviço | DESONERADO - DEIURB | 01/01/2024 00:00
IUD30398 | IUD30398 | Assentamento de tubo de pead corrugado de dupla parede para rede coletora de aguas pluviais, dn 800 mm, junta elástica integrada, não inclui fornecimento, ref. SINAPI 94876 | m | 25.9 | Serviço | DESONERADO - DEIURB | 01/01/2024 00:00
IUD30399 | IUD30399 | Assentamento de tubo de pead corrugado de dupla parede para rede coletora de aguas pluviais, dn 900 mm, junta elástica integrada, não inclui fornecimento, ref. SINAPI 94878 | m | 29.83 | Serviço | DESONERADO - DEIURB | 01/01/2024 00:00
IUD30400 | IUD30400 | Assentamento de tubo de pead corrugado de dupla parede para rede coletora de aguas pluviais, dn 1000 mm, junta elástica integrada, não inclui fornecimento, ref. SINAPI 94880 | m | 39.07 | Serviço | DESONERADO - DEIURB | 01/01/2024 00:00
IUD30401 | IUD30401 | Assentamento de tubo de pead corrugado de dupla parede para rede coletora de aguas pluviais, dn 1200 mm, junta elástica integrada, não inclui fornecimento, ref. SINAPI 94882 | m | 45.13 | Serviço | DESONERADO - DEIURB | 01/01/2024 00:00
IUD30402 | IUD30402 | Assentamento de tubo de pead corrugado de dupla parede para rede coletora de esgoto, dn 750 mm, junta elástica integrada, não inclui fornecimento, ref. SINAPI 90746 | m | 24.59 | Serviço | DESONERADO - DEIURB | 01/01/2024 00:00
IUD30403 | IUD30403 | Assentamento de tubo de pead corrugado de dupla parede para rede coletora de aguas pluviais, dn 600 mm, junta elástica integrada, não inclui fornecimento, ref. SINAPI 90747 | m | 14.95 | Serviço | DESONERADO - DEIURB | 01/01/2024 00:00
IUD30404 | IUD30404 | Assentamento de tubo de pead corrugado de dupla parede para rede coletora de aguas pluviais, dn 1500 mm, junta elástica integrada, não inclui fornecimento, ref. SINAPI 94884 | m | 57.41 | Serviço | DESONERADO - DEIURB | 01/01/2024 00:00
IUD30410 | IUD30410 | Dissipador de energia - DEB 05. Ref. Cód. Sicro 2003457 - areia, brita e pedra de mão comerciais | un | 3585.85 | Serviço | DESONERADO - DEIURB | 01/01/2024 00:00
IUD30411 | IUD30411 | Dissipador de energia - DEB 06, Ref. Cód. Sicro 2003459 - areia, brita e pedra de mão comerciais | un | 4654.65 | Serviço | DESONERADO - DEIURB | 01/01/2024 00:00
IUD30412 | IUD30412 | Dissipador de energia - DEB 07, Ref. Cód. Sicro 2003461 - areia, brita e pedra de mão comerciais | un | 6796.72 | Serviço | DESONERADO - DEIURB | 01/01/2024 00:00
IUD30413 | IUD30413 | Dissipador de energia - DEB 08, Ref. Cód. Sicro 2003463 - areia, brita e pedra de mão comerciais | un | 4762.21 | Serviço | DESONERADO - DEIURB | 01/01/2024 00:00
IUD30414 | IUD30414 | Dissipador de energia - DEB 09. Ref. Cód. Sicro 2003465 - areia, brita e pedra de mão comerciais | un | 6253.93 | Serviço | DESONERADO - DEIURB | 01/01/2024 00:00
IUD30415 | IUD30415 | Dissipador de energia - DEB 10 Ref. Cód. Sicro 2003467 - areia, brita e pedra de mão comerciais | un | 8993.26 | Serviço | DESONERADO - DEIURB | 01/01/2024 00:00
IUD30416 | IUD30416 | Dissipador de energia - DEB 11, Ref. Cód. Sicro 2003469 - areia, brita e pedra de mão comerciais | un | 5947.42 | Serviço | DESONERADO - DEIURB | 01/01/2024 00:00
IUD30417 | IUD30417 | Dissipador de energia - DEB 12, Ref. Cód. Sicro 2003471 - areia, brita e pedra de mão comerciais | un | 7854.27 | Serviço | DESONERADO - DEIURB | 01/01/2024 00:00
IUD30418 | IUD30418 | Dissipador de energia - DEB 13, Ref. Cód. Sicro 2003473 - areia, brita e pedra de mão comerciais | un | 11905.03 | Serviço | DESONERADO - DEIURB | 01/01/2024 00:00
IUD30419 | IUD30419 | Dissipador de energia - DES 01, Ref. Cód. Sicro 2003441 - areia, brita e pedra de mão comerciais | un | 252.33 | Serviço | DESONERADO - DEIURB | 01/01/2024 00:00
IUD30420 | IUD30420 | Dissipador de energia - DES 03, Ref. Cód. Sicro 2003445 - areia, brita e pedra de mão comerciais | un | 357.65 | Serviço | DESONERADO - DEIURB | 01/01/2024 00:00
IUD30500 | IUD30500 | Boca de BSTC D = 0,80 m - esconsidade 0° - areia e brita comerciais - alas retas (SICRO 0804101) | un | 1555.06 | Serviço | DESONERADO - DEIURB | 01/01/2024 00:00
IUD30501 | IUD30501 | Boca de BSTC D = 1,00 m - esconsidade 0° - areia e brita comerciais - alas retas (SICRO 0804121) | un | 2361.14 | Serviço | DESONERADO - DEIURB | 01/01/2024 00:00
IUD30502 | IUD30502 | Boca de BSTC D = 1,20 m - esconsidade 0° - areia e brita comerciais - alas retas (SICRO 0804141) | un | 3335.88 | Serviço | DESONERADO - DEIURB | 01/01/2024 00:00
IUD30503 | IUD30503 | Boca de BSTC D = 1,50 m - esconsidade 0° - areia e brita comerciais - alas retas (SICRO 0804161) | un | 7023.47 | Serviço | DESONERADO - DEIURB | 01/01/2024 00:00
IUD30510 | IUD30510 | Boca de BSTC D = 1,00 m - esconsidade 0° - areia e brita comerciais - alas esconsas (SICRO 0804393) | un | 3520.63 | Serviço | DESONERADO - DEIURB | 01/01/2024 00:00
IUD30550 | IUD30550 | Boca de Lobo Dupla - BLD01 sem Grelha (Ref Sicro 20036181) | un | 1619.71 | Serviço | DESONERADO - DEIURB | 01/01/2024 00:00
IUD30580 | IUD30580 | Escoramento de vala, tipo blindado, com profundidade de 3,0 a 4,5 m, largura maior ou igual a 1,5 m e menor que 2,5 m. Altura do escoramento igual a 2,4 m. Execução e fornecimento, inclui material. (REF. SINAPI COD. 03.ESCO.VALA.042/01) | m² | 16.19 | Serviço | DESONERADO - DEIURB | 01/01/2024 00:00
IUD30600 | IUD30600 | Tampão FoFo simples com base, classe A15, carga maxima 1,5t, 400x400mm. Incluido fornecimento, assentamento, e requadro com argamassa | un | 285.83 | Serviço | DESONERADO - DEIURB | 01/01/2024 00:00
IUD30630 | IUD30630 | APV-4 - Acréscimo para Poço de Visita, com dimensões internas de 1,98m x 4,98m, em alvenaria de bloco de concreto estrutural fbk 14mpa. | m | 2819.64 | Serviço | DESONERADO - DEIURB | 01/01/2024 00:00
IUD30631 | IUD30631 | APV-5 - Acréscimo para Poço de Visita, com dimensões internas de 1,98m x 6,58m, em alvenaria de bloco de concreto estrutural fbk 14mpa. | m | 3423.13 | Serviço | DESONERADO - DEIURB | 01/01/2024 00:00
IUD30632 | IUD30632 | Antecâmara para poço de visita, com dimensões internas de 1,98m x 1,00m x 1,50m (bxbxh), em alvenaria de bloco de concreto estrutural fbk 14mpa. | un | 2652.96 | Serviço | DESONERADO - DEIURB | 01/01/2024 00:00
IUD30633 | IUD30633 | Caixa de Passagem, com dimensões internas de 1,98m x 3,48m x 2,00m (bxbxh), em alvenaria de bloco de concreto estrutural fbk 14mpa. | un | 10379.68 | Serviço | DESONERADO - DEIURB | 01/01/2024 00:00
IUD30634 | IUD30634 | Valeta de proteção de aterros com revestimento de concreto - VPA 04 - escavação mecânica - areia e brita comerciais. Ref SICRO 2003315 | m | 132.5 | Serviço | DESONERADO - DEIURB | 01/01/2024 00:00
IUD30635 | IUD30635 | Valeta de proteção de cortes com revestimento de concreto - VPC 04 - escavação mecânica - areia e brita comerciais. REF SICRO 2003309 | m | 133.88 | Serviço | DESONERADO - DEIURB | 01/01/2024 00:00
IUD30636 | IUD30636 | Caixa de ligação e passagem - CLP 03 - areia e brita comerciais. Ref SICRO 2003646 | un | 2381.02 | Serviço | DESONERADO - DEIURB | 01/01/2024 00:00
IUD30637 | IUD30637 | Descida d'água de cortes em degraus - DCD 04 - areia e brita comerciais. Ref SICRO 2003403 | m | 878.79 | Serviço | DESONERADO - DEIURB | 01/01/2024 00:00
IUD30638 | IUD30638 | Caixa de ligação e passagem - CLP 18 - areia e brita comerciais. Ref SICRO 2003676 | un | 6031 | Serviço | DESONERADO - DEIURB | 01/01/2024 00:00
IUD30639 | IUD30639 | APV-3 - Acréscimo para Poço de Visita, com dimensões internas de 1,98m x 3,48m, em alvenaria de bloco de concreto estrutural fbk 14mpa. | m | 2253.85 | Serviço | DESONERADO - DEIURB | 01/01/2024 00:00
IUD30640 | IUD30640 | Caixa coletora de sarjeta - CCS 03 - com grelha de concreto - TCC 01 - areia e brita comerciais (REF SICRO 2003481) | un | 4119.19 | Serviço | DESONERADO - DEIURB | 01/01/2024 00:00
IUD30641 | IUD30641 | Valeta de proteção de aterros com revestimento vegetal - VPA 02 - escavação mecânica REF SICRO 2003311 | m | 49.1 | Serviço | DESONERADO - DEIURB | 01/01/2024 00:00
IUD30642 | IUD30642 | Acréscimo para poço de visita retangular para drenagem, em alvenaria com tijolos maciços cerâmicos assentados em 1 vez (20 cm), dimensões externas = 2,32x2,32 m. | m | 2091.45 | Serviço | DESONERADO - DEIURB | 01/01/2024 00:00
IUD30643 | IUD30643 | Caixa de ligação e passagem - CLP 01 - areia e brita comerciais. Ref SICRO 2003642 | un | 1756.59 | Serviço | DESONERADO - DEIURB | 01/01/2024 00:00
IUD30644 | IUD30644 | Caixa de ligação e passagem - CLP 06 - areia e brita comerciais. Ref SICRO 2003652 | un | 4556.86 | Serviço | DESONERADO - DEIURB | 01/01/2024 00:00
IUD30645 | IUD30645 | Boca-de-bueiro simples celular - 2,50m x 2,50m, - esconsidade 0º em concreto armado fck 20 MPa, conforme projeto DNIT Ref SICRO 0705243 | un | 31202.24 | Serviço | DESONERADO - DEIURB | 01/01/2024 00:00
IUD30646 | IUD30646 | Caixa de Passagem, com dimensões internas de 1,92m x 2,82m x 2,00m (bxbxh), em alvenaria de bloco de concreto estrutural | un | 7494.97 | Serviço | DESONERADO - DEIURB | 01/01/2024 00:00
IUD30700 | IUD30700 | Grade de ferro em barra chata e cantoneira (1,35 x 0,55) m, conforme projeto, inclui fornecimento e instalação | un | 705.14 | Serviço | DESONERADO - DEIURB | 01/01/2024 00:00
IUD30751 | IUD30751 | Descida d'água de aterros em degraus - DAD 12 | m | 2072.68 | Serviço | DESONERADO - DEIURB | 01/01/2024 00:00
IUD30803 | IUD30803 | Boca de saída para dreno subsuperficial - BSD 03 - areia e brita comerciais Ref. SICRO 2003613 | un | 146.9 | Serviço | DESONERADO - DEIURB | 01/01/2024 00:00
IUE00009 | IUE00009 | Corte de perfil metálico com máquina policorte com espessura de até 1/8" Ref SICRO 1419543 | un | 0.14 | Serviço | DESONERADO - DEIURB | 01/01/2024 00:00
IUE00010 | IUE00010 | Corte de chapas de aço com espessura de 5 mm com maçarico oxiacetileno Ref SICRO 1400974 | m | 3.64 | Serviço | DESONERADO - DEIURB | 01/01/2024 00:00
IUEPM0001 | IUEPM0001 | Estaca pré-moldada de concreto, seção quadrada, capacidade até 50 toneladas, incluso emenda (exclusive mobilização e desmobilização) - (REF SICRO 2306097 e SINAPI 100657) | m | 160.78 | Serviço | DESONERADO - DEIURB | 01/01/2024 00:00
IUESM0001 | IUESM0001 | Tela de aço eletrosoldada - fornecimento, preparo e colocação (REF SICRO 408067) | kg | 10.3 | Serviço | DESONERADO - DEIURB | 01/01/2024 00:00
IUESM0002 | IUESM0002 | Estrutura em chapa de aço ASTM A36 corte, solda e montagem - fornecimento e instalação (REF SICRO 2408149) | Kg | 16.81 | Serviço | DESONERADO - DEIURB | 01/01/2024 00:00
IUESM0003 | IUESM0003 | Corte com maçarico oxiacetileno de perfis metálicos (REF SICRO 1408173) | cm² | 1.17 | Serviço | DESONERADO - DEIURB | 01/01/2024 00:00
IUESM0004 | IUESM0004 | Solda elétrica de perfis metálicos e chapas de aço com eletrodo E70XX (REF 2408058) | kg | 138.25 | Serviço | DESONERADO - DEIURB | 01/01/2024 00:00
IUESM0005 | IUESM0005 | Chumbador tipo espera em aço-CA-25 para fização de estrutura metálica em concreto - Fornecimento e instalação (REF SICRO 0407740) | kg | 21.6 | Serviço | DESONERADO - DEIURB | 01/01/2024 00:00
IUESM0006 | IUESM0006 | Pintura epóxi em chapa de aço com pistola a ar comprimido (REF SICRO 2408070) | m² | 32.69 | Serviço | DESONERADO - DEIURB | 01/01/2024 00:00
IUESM0007 | IUESM0007 | Estaca de metal, seção tipo trilho TR-40, comprimento total cravado acima de 5m até 12m, bate-estacas por gravidade sobre rolos | m | 588.49 | Serviço | DESONERADO - DEIURB | 01/01/2024 00:00
IUESM0008 | IUESM0008 | Armação do sistema de paredes de concreto, tela L-335 (REF SINAPI 91599) | kg | 51.3 | Serviço | DESONERADO - DEIURB | 01/01/2024 00:00
IUI00002 | IUI00002 | Fornecimento e colocação de tela tapume de proteção, altura 1,20m, fabricada com polietileno reforçado , por processo de extrusão , fornecida na cor laranja, no tipo leve, rolo com as seguintes dimensões: h=1,20m, e l=50m | m² | 7.02 | Serviço | DESONERADO - DEIURB | 01/01/2024 00:00
IUI00003 | IUI00003 | Sinalização de advertência de obra com placa (fundo laranja) sobre cavalete, conforme ABNT-NBR-7678 - estrutura de madeira | un | 971.51 | Serviço | DESONERADO - DEIURB | 01/01/2024 00:00
IUI00004 | IUI00004 | Sinalização de advertência de obra com placa (fundo laranja) sobre cavalete, conforme ABNT-NBR-7678 - estrutura de metalica confecção | un | 1032.06 | Serviço | DESONERADO - DEIURB | 01/01/2024 00:00
IUI00020 | IUI00020 | Mão de obra em serviços de iluminação publica ornamental em poste ate 12m | un | 308.59 | Serviço | DESONERADO - DEIURB | 01/01/2024 00:00
IUI00021 | IUI00021 | Assentamento de poste galvanizado até h=12m, exclusive fornecimento | un | 595.79 | Serviço | DESONERADO - DEIURB | 01/01/2024 00:00
IUI00022 | IUI00022 | Suporte tipo pétala com 4 luminarias de led 150w | un | 772.81 | Serviço | DESONERADO - DEIURB | 01/01/2024 00:00
IUI00023 | IUI00023 | Instalação de coluna em tubo de aço cônico galvanizado a fogo de 5" de diâmetro, para braço projetado, padrão semco. Exclusive bota-fora | un | 347.1 | Serviço | DESONERADO - DEIURB | 01/01/2024 00:00
IUIL00001 | IUIL00001 | Luminária de Led para iluminação pública, com potência de consumo de até 120W e dispositivo de proteção contra descargas atmosféricas DPS, IP-66, modelo LPL-3012 ares vida ilumatic ou similar - fornecimento e instalação | un | 626.61 | Serviço | DESONERADO - DEIURB | 01/01/2024 00:00
IUIL00004 | IUIL00004 | Parafuso zincado, sextavado, com rosca inteira, diametro 3/8", comprimento 2" - fornecimento e instalação. | un | 14.61 | Serviço | DESONERADO - DEIURB | 01/01/2024 00:00
IUIL00005 | IUIL00005 | Porca zincada, sextavada, diametro 3/8" - fornecimento e instalação. | un | 13.41 | Serviço | DESONERADO - DEIURB | 01/01/2024 00:00
IUIL00006 | IUIL00006 | FusÍvel tipo NH 36 a 80A, tamanho 00 - fornecimento e instalação. | un | 15.21 | Serviço | DESONERADO - DEIURB | 01/01/2024 00:00
IUIL00007 | IUIL00007 | Base para fusível tipo NH 002 160A - fornecimento e instalação. | un | 52.34 | Serviço | DESONERADO - DEIURB | 01/01/2024 00:00
IUIL00008 | IUIL00008 | Conector reforçado, cabo x haste em bronze natural para cabo de 16-70mm², ref.585 da termotécnica ou similar. Fornecimento e Instalação | un | 24.89 | Serviço | DESONERADO - DEIURB | 01/01/2024 00:00
IUIL00009 | IUIL00009 | Relé fotoéletrico magnético, para comando automático de iluminação, modelo RM-74/M com base, uso externo modelo BRM-1 da ilumatic ou similar - Fornecimento e Instalação. | un | 63.61 | Serviço | DESONERADO - DEIURB | 01/01/2024 00:00
IUIL00011 | IUIL00011 | Instalação de iluminação pública ornamental em poste de ate 12m. | un | 137.06 | Serviço | DESONERADO - DEIURB | 01/01/2024 00:00
IUIL00012 | IUIL00012 | Caixa de passagem em alvenaria - anexo h.s.-084(a.p.), com grelha de ferro redondo 3/8" espaçamento=1,50cm, inclusive fundo anticorrosivo, na(s) dimensões:- (30 x 30 x 30)cm | un | 324.51 | Serviço | DESONERADO - DEIURB | 01/01/2024 00:00
IUIL00013 | IUIL00013 | Poste de concreto para ligação da entrada de serviço e fixação da caixa de medição e quadro de comando - fornecimento e instalação. | un | 1637.78 | Serviço | DESONERADO - DEIURB | 01/01/2024 00:00
IUIL00014 | IUIL00014 | Dispositivo de proteção contra surto, 175,8 KA, Fornecimento e Instalação | un | 73.46 | Serviço | DESONERADO - DEIURB | 01/01/2024 00:00
IUIL00015 | IUIL00015 | Contator Bipolar 220V, 32 A - Fornecimento e Instalação | un | 476.77 | Serviço | DESONERADO - DEIURB | 01/01/2024 00:00
IUIL00016 | IUIL00016 | Luminárias Urbana LED LUTECE Potência de 180W - Incluso Instalação e Retirada de Luminárias Existentes | un | 964.53 | Serviço | DESONERADO - DEIURB | 01/01/2024 00:00
IUIL00019 | IUIL00019 | Entrada de energia elétrica aerea trifásica 125 a 150 A em poste de concreto | un | 2439.59 | Serviço | DESONERADO - DEIURB | 01/01/2024 00:00
IUP10002 | IUP10002 | Preparo do sub-leito, escavação e carga, exclusive transporte | m³ | 5.68 | Serviço | DESONERADO - DEIURB | 01/01/2024 00:00
IUP20004 | IUP20004 | Aplicação de concreto betuminoso usinado à quente (CBUQ), exclusive transporte e material Ref SINAPI 95995 | m³ | 113.29 | Serviço | DESONERADO - DEIURB | 01/01/2024 00:00
IUP20005 | IUP20005 | Aplicação de concreto betuminoso usinado à quente (CBUQ), exclusive transporte e material Ref SINAPI 95995 | t | 44.33 | Serviço | DESONERADO - DEIURB | 01/01/2024 00:00
IUP30001 | IUP30001 | Meio-fio com sarjeta, concreto fck=20 MPa, seção 615 cm², moldado no local, inclusive escavação e pintura a cal em uma demão | m | 55.52 | Serviço | DESONERADO - DEIURB | 01/01/2024 00:00
IUP30002 | IUP30002 | Recorte mecânico de pavimento asfáltico ou piso de concreto, com serra de disco diamantado para piso/asfalto | m | 3.13 | Serviço | DESONERADO - DEIURB | 01/01/2024 00:00
IUP30003 | IUP30003 | Tento (acabamento de limpa-rodas), concreto fck = 15 MPa, seção 330 cm², moldado no local, inclusive escavação | m | 31.14 | Serviço | DESONERADO - DEIURB | 01/01/2024 00:00
IUP30004 | IUP30004 | Execução e compactação de base estabilizada granulometricamente, com mistura na pista de até três materiais exclusive material | m³ | 20.82 | Serviço | DESONERADO - DEIURB | 01/01/2024 00:00
IUP30005 | IUP30005 | Demolição de pavimento asfáltico com emprego de retro-escavadeira e serra de disco, exclusive bota-fora do material | m³ | 17.44 | Serviço | DESONERADO - DEIURB | 01/01/2024 00:00
IUP30006 | IUP30006 | Tento (acabamento de limpa-rodas), concreto fck = 20 MPa, seção 330cm² | m | 30.59 | Serviço | DESONERADO - DEIURB | 01/01/2024 00:00
IUP30007 | IUP30007 | Meio-fio com sarjeta, concreto fck = 20MPa, seção 615 cm² | m | 52.05 | Serviço | DESONERADO - DEIURB | 01/01/2024 00:00
IUP30008 | IUP30008 | Piso tátil direcional e de alerta com ladrilho hidráulico de 20x20x2,0 cm, em concreto simples fck = 35MPa (NBR 9050 e com o Decreto 5296), incluindo fornecimento e assentamento com argamassa ou cimento colante sobre coxim preparado no piso rústico | m | 24.85 | Serviço | DESONERADO - DEIURB | 01/01/2024 00:00
IUP30009 | IUP30009 | Meio-fio (guia), concreto fck = 20MPa, seção 285cm2, moldado no local, inclusive escavação e pintura a cal | m | 27.2 | Serviço | DESONERADO - DEIURB | 01/01/2024 00:00
IUP30010 | IUP30010 | Micro-revestimento a frio - Microflex 0,8 cm BC. Inclusive emulsão e materiais britados | m² | 17.43 | Serviço | DESONERADO - DEIURB | 01/01/2024 00:00
IUP30011 | IUP30011 | Micro-revestimento a frio - Microflex 1,5 cm BC. inclusive emulsão e materiais britados | m² | 22.45 | Serviço | DESONERADO - DEIURB | 01/01/2024 00:00
IUP30012 | IUP30012 | Fresagem contínua revestimento betuminoso | m³ | 238.18 | Serviço | DESONERADO - DEIURB | 01/01/2024 00:00
IUP30013 | IUP30013 | Correção de defeitos por fresagem descontínua | m³ | 437.94 | Serviço | DESONERADO - DEIURB | 01/01/2024 00:00
IUP30014 | IUP30014 | Retirada de tronco e raiz de árvore com motosserra com diâmetro < 30cm, inclusive bota-fora | un | 813.16 | Serviço | DESONERADO - DEIURB | 01/01/2024 00:00
IUP30015 | IUP30015 | Execução e compactação de base de solo - brita (30/70), mistura em pista, compactação 100% proctor intermediário, exclusive escavação, carga e transporte | m³ | 120.77 | Serviço | DESONERADO - DEIURB | 01/01/2024 00:00
IUP30016 | IUP30016 | Armação utilizando aço CA-50 de 6,3 mm - corte / dobra e montagem. | kg | 13.62 | Serviço | DESONERADO - DEIURB | 01/01/2024 00:00
IUP30017 | IUP30017 | Execução e compactação de sub-base (reforço) estabilizada granulometricamente, sem mistura - exclusive material | m³ | 11.26 | Serviço | DESONERADO - DEIURB | 01/01/2024 00:00
IUP30018 | IUP30018 | Micro-revestimento a frio - Microflex 1,5 cm BC - Exclusive Emulsão e Materiais Britados | m² | 2.85 | Serviço | DESONERADO - DEIURB | 01/01/2024 00:00
IUP30019 | IUP30019 | Tapa buraco superficial | m³ | 322.14 | Serviço | DESONERADO - DEIURB | 01/01/2024 00:00
IUP30020 | IUP30020 | Remendo Profundo com demolição manual - Descontinuada em 30/06/2020 | m³ | 409.42 | Serviço | DESONERADO - DEIURB | 01/01/2024 00:00
IUP30021 | IUP30021 | Colchão de rachão e/ou pedra-de-mão, fornecimento e espalhamento. Exclusive transporte da pedra | m³ | 130.17 | Serviço | DESONERADO - DEIURB | 01/01/2024 00:00
IUP30022 | IUP30022 | Espalhamento mecanizado (com motoniveladora 125 HP) material 1A. categoria | m³ | 2.96 | Serviço | DESONERADO - DEIURB | 01/01/2024 00:00
IUP30023 | IUP30023 | Escavação mecânica de material 1­ª categoria, proveniente de corte do subleito (com motoniveladora 125 HP) | m³ | 2.16 | Serviço | DESONERADO - DEIURB | 01/01/2024 00:00
IUP30026 | IUP30026 | Execução de imprimação manual com caneta (para tapa buracos) | m² | 7.51 | Serviço | DESONERADO - DEIURB | 01/01/2024 00:00
IUP30027 | IUP30027 | Fresagem descontínua revestimento betuminoso | m³ | 252.33 | Serviço | DESONERADO - DEIURB | 01/01/2024 00:00
IUP30028 | IUP30028 | Execução e compactação de Base de solo - brita (40/60), mistura em pista, compactação 100% proctor intermediário, exclusive escavação, carga e transporte | m³ | 105.54 | Serviço | DESONERADO - DEIURB | 01/01/2024 00:00
IUP30030 | IUP30030 | Remendo profundo com demolição mecânica, exclusive materiais de base, capa e bota-fora. | m³ | 213.16 | Serviço | DESONERADO - DEIURB | 01/01/2024 00:00
IUP30031 | IUP30031 | Recomposição manual de base para pavimentação com bica corrida, inclusive compactação e fornecimento de materiais. Exclusive transporte. | m³ | 159.87 | Serviço | DESONERADO - DEIURB | 01/01/2024 00:00
IUP30032 | IUP30032 | CBUQ - aplicação em fechamento de vala e remendos. Incluindo compactação com rolo tandem compacto. Exclusive fornecimento e transporte. | m³ | 83.41 | Serviço | DESONERADO - DEIURB | 01/01/2024 00:00
IUP30033 | IUP30033 | CBUQ - aplicação com motoniveladora (reperfilamento). Exclusive fornecimento e transporte. | t | 14.38 | Serviço | DESONERADO - DEIURB | 01/01/2024 00:00
IUP30034 | IUP30034 | Usinagem de concreto com cimento portland CP-32, fctmk = 4,5MPa, para pavimento rígido. Exclusive transporte da pedra. | m³ | 500.81 | Serviço | DESONERADO - DEIURB | 01/01/2024 00:00
IUP30037 | IUP30037 | Sarjeta tipo americana em concreto fck = 15MPa, seção 455cm², moldada no local, inclusive escavação. | m | 35.61 | Serviço | DESONERADO - DEIURB | 01/01/2024 00:00
IUP30038 | IUP30038 | LIMPEZA URBANA DE SUPERFÍCIES PAVIMENTADAS, COM CAMINHÃO PIPA. | m² | 1.46 | Serviço | DESONERADO - DEIURB | 01/01/2024 00:00
IUP30040 | IUP30040 | Recomposição asfáltica / correção de defeitos por fresagem - (exclusive transporte de materiais betuminosos) | m² | 55.41 | Serviço | DESONERADO - DEIURB | 01/01/2024 00:00
IUP30041 | IUP30041 | Remendo Superficial / Tapa Buraco - (exclusive transporte de materiais de base e betuminosos) | m² | 78.3 | Serviço | DESONERADO - DEIURB | 01/01/2024 00:00
IUP30042 | IUP30042 | Remendo profundo (exclusive materiais de base, betuminosos e transportes) | m2 | 34.65 | Serviço | DESONERADO - DEIURB | 01/01/2024 00:00
IUP30043 | IUP30043 | Execução de passeio em piso intertravado, com bloco retangular de 20 x 10 cm, espessura 6 cm, colorido. | m² | 87.02 | Serviço | DESONERADO - DEIURB | 01/01/2024 00:00
IUP30044 | IUP30044 | Guia para canteiro, concreto fck = 15MPa, seção 150cm², moldado no local, inclusive escavação e pintura a cal em uma demão. | m | 14.8 | Serviço | DESONERADO - DEIURB | 01/01/2024 00:00
IUP30045 | IUP30045 | Retirada de tachão em resina inclusive bota-fora | un | 3.24 | Serviço | DESONERADO - DEIURB | 01/01/2024 00:00
IUP30046 | IUP30046 | Execução e compactação de base em bica corrida com 5% de cimento | m³ | 277.57 | Serviço | DESONERADO - DEIURB | 01/01/2024 00:00
IUP30047 | IUP30047 | Remendo superficial (tapa buraco), inclusive fornecimento e transporte de materiais. | m² | 87.67 | Serviço | DESONERADO - DEIURB | 01/01/2024 00:00
IUP30048 | IUP30048 | Aplicação manual de cbuq para tapa buraco | t | 17.07 | Serviço | DESONERADO - DEIURB | 01/01/2024 00:00
IUP30049 | IUP30049 | Meio-fio com sarjeta, concreto fck = 20MPa, seção 523cm2, moldado no local, inclusive escavação e pintura a cal | m | 46.77 | Serviço | DESONERADO - DEIURB | 01/01/2024 00:00
IUP30050 | IUP30050 | Meio-fio com sarjeta, concreto fck = 20MPa, seção 679cm2, moldado no local, inclusive escavação e pintura a cal | m | 58.26 | Serviço | DESONERADO - DEIURB | 01/01/2024 00:00
IUP30051 | IUP30051 | Execução de tapa buraco com base em bica corrida (base = 20,0cm e cbuq = 3,0cm, exclusive transporte de materiais. | m² | 103.92 | Serviço | DESONERADO - DEIURB | 01/01/2024 00:00
IUP30052 | IUP30052 | Pavimento de concreto armado esp. 13,0cm fck = 25Mpa com tela 15x15cm esp. 4,2mm | m² | 121.31 | Serviço | DESONERADO - DEIURB | 01/01/2024 00:00
IUP30053 | IUP30053 | Piso podotátil direcional/alerta com ladrilho hidráulico de 25x25x2,0cm, incluindo fornecimento e assentamento com cimento colante sobre contrapiso ou piso rústico | m | 44.54 | Serviço | DESONERADO - DEIURB | 01/01/2024 00:00
IUP30054 | IUP30054 | Execução e compactação de base estabilizada granulometricamente (para tapa buraco) | m³ | 42.62 | Serviço | DESONERADO - DEIURB | 01/01/2024 00:00
IUP30055 | IUP30055 | Execução de pitura de ligação manual com caneta (para tapa buracos) | m² | 3.87 | Serviço | DESONERADO - DEIURB | 01/01/2024 00:00
IUP30056 | IUP30056 | Meio-fio com sarjeta, concreto fck=20 MPa, seção 614cm², moldado no local, inclusive escavação e pintura a cal | m | 54.19 | Serviço | DESONERADO - DEIURB | 01/01/2024 00:00
IUP30057 | IUP30057 | Meio-fio com sarjeta, concreto fck=20MPa, seção 560cm², moldado no local, inclusive escavação e pintura a cal | m | 49.51 | Serviço | DESONERADO - DEIURB | 01/01/2024 00:00
IUP30058 | IUP30058 | Meio-fio com sarjeta, concreto fck=20 MPa, seção 717cm², moldado no local, inclusive escavação e pintura a cal | m | 61.68 | Serviço | DESONERADO - DEIURB | 01/01/2024 00:00
IUP30059 | IUP30059 | Pavimento de concreto armado esp. 15,0cm fck = 25Mpa com tela 15x15cm esp. 4,2mm | m² | 137.91 | Serviço | DESONERADO - DEIURB | 01/01/2024 00:00
IUP30060 | IUP30060 | Sarjeta seção 547 cm² moldados in-loco, concreto fck=15mpa. | m | 38.87 | Serviço | DESONERADO - DEIURB | 01/01/2024 00:00
IUP30061 | IUP30061 | Piso tátil direcional e de alerta com ladrilho hidráulico de 45x45x2,5cm, em concreto simples fck=35MPa (NBR 9050 e com o decreto 5296), incluindo fornecimento e assentamento com argamassa ou cimento colante sobre coxim preparado no piso rústico | m | 67.01 | Serviço | DESONERADO - DEIURB | 01/01/2024 00:00
IUP30063 | IUP30063 | Execução e compactação de sub-base estabilizada granulometricamente, com mistura na pista de até três materiais exclusive material | m³ | 18.07 | Serviço | DESONERADO - DEIURB | 01/01/2024 00:00
IUP30065 | IUP30065 | PMF - aplicação manual em fechamento de vala e remendos. Incluindo fornecimento dos materiais e compactação com rolo tandem compacto. Exclusive transporte. | m³ | 1021.89 | Serviço | DESONERADO - DEIURB | 01/01/2024 00:00
IUP30066 | IUP30066 | Microrevestimento a frio - Microflex, espessura 2,00 cm - Execução. Exclusive fornecimento e transporte de brita e emulsão. | m² | 3.1 | Serviço | DESONERADO - DEIURB | 01/01/2024 00:00
IUP30067 | IUP30067 | Mobilização e Desmobilização de usina de asfalto, incluindo transporte de usina de asfalto, carregadeira de pneus, aquecedor de fluído térmico, grupo gerador e tanque de estocagem de asfalto. | km | 82.99 | Serviço | DESONERADO - DEIURB | 01/01/2024 00:00
IUP30068 | IUP30068 | Usina de asfalto completa - instalação. | un | 297449.72 | Serviço | DESONERADO - DEIURB | 01/01/2024 00:00
IUP30069 | IUP30069 | Execução e compactação de base para pavimentação com pedra britada ou bica corrida | m³ | 138.73 | Serviço | DESONERADO - DEIURB | 01/01/2024 00:00
IUP30070 | IUP30070 | Micro revestimento a frio espessura de 1,5 cm com emulsão modificada com polímero. | m² | 23.66 | Serviço | DESONERADO - DEIURB | 01/01/2024 00:00
IUP30071 | IUP30071 | Execução e compactação de base de solo estabilizado sem mistura, compactação 100% proctor normal, exclusive escavação, carga e transporte do solo. Ref. Sinapi 72911. | m³ | 16.11 | Serviço | DESONERADO - DEIURB | 01/01/2024 00:00
IUP30072 | IUP30072 | Remoção de pavimento flexível com espessura menor que 3,0cm, inclusive carga. | m² | 0.23 | Serviço | DESONERADO - DEIURB | 01/01/2024 00:00
IUP30073 | IUP30073 | Demolição piso cimentado, sobre lastro de concreto. | m³ | 19.39 | Serviço | DESONERADO - DEIURB | 01/01/2024 00:00
IUP30074 | IUP30074 | Meio-fio com sarjeta, concreto fck=20 MPa, seção 1.050cm², moldado no local, inclusive escavação e pintura a cal | m | 86.92 | Serviço | DESONERADO - DEIURB | 01/01/2024 00:00
IUP30075 | IUP30075 | Execução de imprimação com emulsão asfáltica a base d'água. | m² | 5.65 | Serviço | DESONERADO - DEIURB | 01/01/2024 00:00
IUP30076 | IUP30076 | Construção de pavimento com tratamento superficial duplo, com emulsão asfáltica RR-2C e capa selante. | m² | 19.26 | Serviço | DESONERADO - DEIURB | 01/01/2024 00:00
IUP30077 | IUP30077 | Meio-fio (guia) para rotatórias, concreto fck=20 MPa, seção 875cm², moldado no local, inclusive escavação e pintura a cal | m | 75.42 | Serviço | DESONERADO - DEIURB | 01/01/2024 00:00
IUP30078 | IUP30078 | CBUQ - aplicação manual em fechamento de vala e remendos. Incluindo fornecimento dos materiais e compactação com rolo tandem compacto. Exclusive transporte. | m³ | 1613.73 | Serviço | DESONERADO - DEIURB | 01/01/2024 00:00
IUP30079 | IUP30079 | Meio-fio com sarjeta, concreto fck=20 MPa, seção 508 cm², moldado no local, inclusive escavação e pintura a cal | m | 46.81 | Serviço | DESONERADO - DEIURB | 01/01/2024 00:00
IUP30080 | IUP30080 | Selo Asfáltico de microvala de pavimento | m | 0.39 | Serviço | DESONERADO - DEIURB | 01/01/2024 00:00
IUP30081 | IUP30081 | Reciclagem com adição de cimento e incorporação do revestimento asfáltico à base (Descontinuado) | m³ | 132.9 | Serviço | DESONERADO - DEIURB | 01/01/2024 00:00
IUP30082 | IUP30082 | Meio-fio com sarjeta, concreto fck=20 MPa, seção 510,98cm², moldado no local, inclusive escavação e pintura a cal | m | 46.36 | Serviço | DESONERADO - DEIURB | 01/01/2024 00:00
IUP30083 | IUP30083 | Meio fio de concreto fck=20 MPa, seção 423,07 cm2 - MFC 03 - fôrma de madeira. Ref. Cód. Sicro 2003373. | m | 48.21 | Serviço | DESONERADO - DEIURB | 01/01/2024 00:00
IUP30084 | IUP30084 | Meio fio de concreto fck=20 MPa, seção 334,63 cm2 - MFC 05 - fôrma de madeira. Ref. Cód. Sicro 2003377. | m | 43.58 | Serviço | DESONERADO - DEIURB | 01/01/2024 00:00
IUP30085 | IUP30085 | Meio com sarjeta, concreto fck=20Mpa, seção 510,92, extrusado, inclusive escavação e pintura e cal | m | 44.51 | Serviço | DESONERADO - DEIURB | 01/01/2024 00:00
IUP30086 | IUP30086 | Escavação, carga e transporte de material de 1ª categoria - DMT de 2000 a 2500 m - caminho de serviço em leito natural - com escavadeira e caminhão basculante de 14 m³. Refer. Cód. SICRO 5502119. | m³ | 5.12 | Serviço | DESONERADO - DEIURB | 01/01/2024 00:00
IUP30087 | IUP30087 | Fornecimento e instalação de manta bidim RT-14, incluindo 2 camadas de Ligante RR-1C e compactação. | m² | 18.91 | Serviço | DESONERADO - DEIURB | 01/01/2024 00:00
IUP30088 | IUP30088 | Tento (acabamento de limpa-rodas), concreto fck = 15 MPa, seção 450 cm² | m | 38.21 | Serviço | DESONERADO - DEIURB | 01/01/2024 00:00
IUP30089 | IUP30089 | Construção de pavimento com aplicação de concreto betuminoso usinado a quente (cbuq), camada de rolamento, com espessura de 3,0 cm - exclusive transporte. Ref. Cód Sinapi 95990. | m³ | 1735.61 | Serviço | DESONERADO - DEIURB | 01/01/2024 00:00
IUP30090 | IUP30090 | Execução e compactação de base e ou sub base para pavimentação com cascalho (Grau de compactação 100% do PM) - exclusive carga e transporte. | m³ | 96.65 | Serviço | DESONERADO - DEIURB | 01/01/2024 00:00
IUP30091 | IUP30091 | Usinagem e aplicação de concreto betuminoso usinado à quente - CBUQ - FAIXA "C" - para pavimentação asfáltica, CAP 30-45 (Origem Paulinia/SP), com espessura de 3,0 cm, posto usina. Exclusive transporte dos insumos, mobilização, instalação e desmobilização da usina de asfalto. | m³ | 1716.7 | Serviço | DESONERADO - DEIURB | 01/01/2024 00:00
IUP30092 | IUP30092 | Usinagem e aplicação de concreto betuminoso usinado à quente - CBUQ - FAIXA "C" - para pavimentação asfáltica, CAP 50-70 (Origem Paulinia/SP), com espessura de 3,0 cm, posto usina. Exclusive transporte dos insumos, mobilização, instalação e desmobilização da usina de asfalto. | m³ | 1585.46 | Serviço | DESONERADO - DEIURB | 01/01/2024 00:00
IUP30093 | IUP30093 | Execução de pavimento com aplicação de concreto asfáltico, camada de rolamento - Exclusive: Material betuminoso, carga e transporte (REF SINAPI 95995) | m³ | 113.29 | Serviço | DESONERADO - DEIURB | 01/01/2024 00:00
IUP30094 | IUP30094 | EXECUÇÃO DE PINTURA DE LIGAÇÃO COM EMULSÃO ASFÁLTICA RR-1C | m² | 2.72 | Serviço | DESONERADO - DEIURB | 01/01/2024 00:00
IUP30095 | IUP30095 | CBUQ (usina comercial) - aplicação com motoniveladora (reperfilamento). Incluindo fornecimento de materiais. Exclusive transporte | m³ | 1568.19 | Serviço | DESONERADO - DEIURB | 01/01/2024 00:00
IUP30096 | IUP30096 | Demolição de pavimentação asfáltica com utilização de martelo perfurador, espessura até 15 cm, exclusive carga e transporte - conforme SINAPI 92970 | m² | 17.44 | Serviço | DESONERADO - DEIURB | 01/01/2024 00:00
IUP30097 | IUP30097 | Execução e compactação de base e ou sub base para pavimentação em cascalho melhorado com cimento (teor de 2%) - exclusive cascalho, escavação, carga e transporte. (base sinapi 96389) | m³ | 53.72 | Serviço | DESONERADO - DEIURB | 01/01/2024 00:00
IUP30098 | IUP30098 | Reciclagem com adição de brita e incorporação do revestimento asfáltico à base. Inclusive fornecimento de brita (Ref. SICRO CÓD. 4011481-jan 2020) | m³ | 69.32 | Serviço | DESONERADO - DEIURB | 01/01/2024 00:00
IUP30099 | IUP30099 | Execução e compactação de base e ou sub base para pavimentação e cascalho melhorado com cimento (teor de 4%) - exclusive carga e transporte. Af_11/2019 | m³ | 162.53 | Serviço | DESONERADO - DEIURB | 01/01/2024 00:00
IUP30100 | IUP30100 | Fornecimento de pedra britada ou bica corrida, não classificada, inclusive espalhamento mecanizado com distribuidor de agregado - exclusive transporte.(Ref Cod. Sicro 4011276) | m³ | 97.31 | Serviço | DESONERADO - DEIURB | 01/01/2024 00:00
IUP30101 | IUP30101 | Reciclagem com adição de 2% cimento e incorporação do revestimento asfáltico à base (Ref. Sicro cód.4011482) | m³ | 83.73 | Serviço | DESONERADO - DEIURB | 01/01/2024 00:00
IUP30102 | IUP30102 | Fornecimento de pedra britada ou bica corrida, não classificada, inclusive espalhamento manual - exclusive transporte (conf. projeto) | m³ | 114.04 | Serviço | DESONERADO - DEIURB | 01/01/2024 00:00
IUP30103 | IUP30103 | PMF - aplicação manual em fechamento de vala e remendos. Incluindo fornecimento dos materiais e compactação com rolo tandem compacto. Exclusive transporte. | m³ | 995.97 | Serviço | DESONERADO - DEIURB | 01/01/2024 00:00
IUP30104 | IUP30104 | Remoção mecanizada de camada granular do pavimento, com motoniveladora, exclusive bota-fora (Ref. SICRO cód. 4915669) | m³ | 14.8 | Serviço | DESONERADO - DEIURB | 01/01/2024 00:00
IUP30105 | IUP30105 | Cilindro canalizador de trafego com base quadrada de 111 x56x56 cm - NBR 15.692-2009 (Ref. SICRO cód 5213838) | un | 47.79 | Serviço | DESONERADO - DEIURB | 01/01/2024 00:00
IUP30106 | IUP30106 | Remendo Superficial / Tapa Buraco - (exclusive CBUQ e transporte de materiais de base) | m² | 35.18 | Serviço | DESONERADO - DEIURB | 01/01/2024 00:00
IUP30107 | IUP30107 | Carga, manobras e descarga de mistura betuminosa a quente, com caminhão basculante 6 m3, descarga em vibro-acabadora | m³ | 6.82 | Serviço | DESONERADO - DEIURB | 01/01/2024 00:00
IUP30108 | IUP30108 | Carga, manobras e descarga de mistura betuminosa a quente, com caminhão basculante 10 m3, descarga em vibro-acabadora | m³ | 25.56 | Serviço | DESONERADO - DEIURB | 01/01/2024 00:00
IUP30109 | IUP30109 | Execução e compactação de base e ou sub base para pavimentação de solo (predominantemente arenoso) com cimento (teor de 3%) - exclusive solo, escavação, carga e transporte. | m³ | 69.86 | Serviço | DESONERADO - DEIURB | 01/01/2024 00:00
IUP30110 | IUP30110 | Remendo Superficial / Tapa Buraco - (inclusive materiais betuminosos, exclusive transporte de materiais de base e betuminosos) (Ref. DEIURB IUP30106) | m² | 79.83 | Serviço | DESONERADO - DEIURB | 01/01/2024 00:00
IUP30111 | IUP30111 | Remendo profundo (inclusive materiais betuminosos, exclusive transporte de solo, materiais de base e betuminosos CAP 30/45) - imprimação com emulsão a base d'agua (Ref. DEIURB IUP40008) | m² | 123.45 | Serviço | DESONERADO - DEIURB | 01/01/2024 00:00
IUP30112 | IUP30112 | Execução de pavimento com aplicação de concreto asfáltico,faixa C com Cap 30/45, camada de rolamento - exclusive carga e transporte.(Ref. SINAPI 95995) | m³ | 1614.36 | Serviço | DESONERADO - DEIURB | 01/01/2024 00:00
IUP30113 | IUP30113 | Recomposição asfáltica / correção de defeitos por fresagem (exclusive materiais betuminosos), Ref. IUP30040 | m² | 7.02 | Serviço | DESONERADO - DEIURB | 01/01/2024 00:00
IUP30114 | IUP30114 | Execução de imprimação com emulsão asfáltica a base d'água.(exclusive material betuminoso) | m² | 0.61 | Serviço | DESONERADO - DEIURB | 01/01/2024 00:00
IUP30115 | IUP30115 | Remendo Superficial / Tapa Buraco - (exclusive materiais betuminosos e transporte de materiais de base).Ref. IUP30041 | m² | 29.14 | Serviço | DESONERADO - DEIURB | 01/01/2024 00:00
IUP30116 | IUP30116 | Execução de imprimação manual com caneta (para tapa buracos) - exclusive material betuminoso (Ref. IUP30026) | m² | 2.05 | Serviço | DESONERADO - DEIURB | 01/01/2024 00:00
IUP30117 | IUP30117 | Execução e compactação de base para pavimentação - exclusive fornecimento de material, carga e transporte (Ref. SINAPI 96400) | m³ | 21.1 | Serviço | DESONERADO - DEIURB | 01/01/2024 00:00
IUP30118 | IUP30118 | EXECUÇÃO DE PINTURA DE LIGAÇÃO COM EMULSÃO ASFÁLTICA, EXCLUSIVE EMULSÃO | m² | 0.84 | Serviço | DESONERADO - DEIURB | 01/01/2024 00:00
IUP30119 | IUP30119 | Sarjeta/Guia tipo americana em concreto fck = 15mpa, seção 470 cm², moldado no local, inclusive escavação e pintura a cal em uma demão | m | 41.65 | Serviço | DESONERADO - DEIURB | 01/01/2024 00:00
IUP30120 | IUP30120 | Meio-fio (guia), concreto fck = 20MPa, seção 275cm2, moldado no local, inclusive escavação e pintura a cal | m | 46.88 | Serviço | DESONERADO - DEIURB | 01/01/2024 00:00
IUP30121 | IUP30121 | Sarjeta/Guia tipo americana em concreto fck = 15mpa, seção 640 cm², moldado no local, inclusive escavação | m | 50.17 | Serviço | DESONERADO - DEIURB | 01/01/2024 00:00
IUP30122 | IUP30122 | Meio fio de concreto fck=20 MPa, seção 1019,63 cm2 - tipo MFC 01 (SICRO - 2003369) | m | 86.06 | Serviço | DESONERADO - DEIURB | 01/01/2024 00:00
IUP30123 | IUP30123 | Meio fio de concreto fck=20 MPa, seção 718,21 cm2-tipo MFC 08 (SICRO - 2003383) | m | 64.11 | Serviço | DESONERADO - DEIURB | 01/01/2024 00:00
IUP30124 | IUP30124 | Sarjeta de canteiro central de concreto - SCC 03 - (SICRO:2003353) | m | 87.11 | Serviço | DESONERADO - DEIURB | 01/01/2024 00:00
IUP30125 | IUP30125 | Recomposição asfáltica / correção de defeitos por fresagem - (exclusive fornecimento de material betuminosos) | m² | 12.29 | Serviço | DESONERADO - DEIURB | 01/01/2024 00:00
IUP30126 | IUP30126 | Remendo Superficial / Tapa Buraco - (exclusive material betuminosos) | m² | 35.18 | Serviço | DESONERADO - DEIURB | 01/01/2024 00:00
IUP30127 | IUP30127 | Remendo profundo (exclusive CBUQ e transportes) | m² | 50.74 | Serviço | DESONERADO - DEIURB | 01/01/2024 00:00
IUP30128 | IUP30128 | Meio fio, concreto fck=20Mpa, seção 340 cm2, extrusado, inclusive escavação e pintura e cal | m | 30.17 | Serviço | DESONERADO - DEIURB | 01/01/2024 00:00
IUP30129 | IUP30129 | Execução e compactação de base e ou sub base para pavimentação com pedra britada ou bica corrida - exclusive material, carga e transporte. | m³ | 15.19 | Serviço | DESONERADO - DEIURB | 01/01/2024 00:00
IUP30130 | IUP30130 | Limpeza Superficial de pavimento com minicarregadeira acoplada com vassoura mecanica REF SINAPI 96001 | m² | 0.74 | Serviço | DESONERADO - DEIURB | 01/01/2024 00:00
IUP30131 | IUP30131 | Meio-fio com sarjeta, concreto fck=20 MPa, seção 450cm², moldado no local, inclusive escavação e pintura a cal | m | 40.53 | Serviço | DESONERADO - DEIURB | 01/01/2024 00:00
IUP30132 | IUP30132 | Usinagem de concreto asfáltico com CAP 30/45, para camada de rolamento, padrão DNIT faixa C, em usina de asfalto contínua de 80 ton/h. Af_03/2020 | t | 599.28 | Serviço | DESONERADO - DEIURB | 01/01/2024 00:00
IUP30133 | IUP30133 | Compactação de aterros a 100% do Proctor intermediário. Ref SICRO 5503041 | m³ | 7.77 | Serviço | DESONERADO - DEIURB | 01/01/2024 00:00
IUP30134 | IUP30134 | Execução de pintura de ligação com emulsão asfáltica RR-2c, para o fechamento de valas. Af_12/2020 | m² | 3.43 | Serviço | DESONERADO - DEIURB | 01/01/2024 00:00
IUP30135 | IUP30135 | Usinagem de concreto asfáltico com cap 50/70, para camada de rolamento, padrão dnit faixa c, em usina de asfalto contínua de 80 ton/h. Af_03/2020 | t | 547.91 | Serviço | DESONERADO - DEIURB | 01/01/2024 00:00
IUP30136 | IUP30136 | Usinagem de pré misturado a frio, para camada de rolamento, padrão dnit faixa c. Af_03/2020_p | t | 479.76 | Serviço | DESONERADO - DEIURB | 01/01/2024 00:00
IUP30137 | IUP30137 | Meio-fio (guia) com sarjeta, concreto fck = 20mpa, seção 615 cm², moldado no local com extrusora. Inclusive e pintura a cal | m | 65.09 | Serviço | DESONERADO - DEIURB | 01/01/2024 00:00
IUP30138 | IUP30138 | Meio-fio (guia) simples, concreto fck = 20mpa, seção 285 cm², moldado no local em trecho reto com extrusora. Inclusive pintura a cal | m | 37.57 | Serviço | DESONERADO - DEIURB | 01/01/2024 00:00
IUP30139 | IUP30139 | Execução de blocos sextavado para piso intertravado, espessura de 8 cm, sem fornecimento dos blocos sextavado – Ref. SINAPI 92394 | m² | 12.89 | Serviço | DESONERADO - DEIURB | 01/01/2024 00:00
IUP30140 | IUP30140 | Usinagem de Concreto Betuminoso Usinado à Quente - CBUQ - FAIXA "C" - para revestimento asfáltico, CAP 30-45, posto usina comercial. Exclusive mobilização, instalação, desmobilização e transporte dos insumos (REF. SINAPI COD. 101021) | t | 559.06 | Serviço | DESONERADO - DEIURB | 01/01/2024 00:00
IUP30141 | IUP30141 | Remendo superfcial (tapa buraco), com requadramento mecânico, escavação, compactação da mistura betuminosa e carga do entulho. Exclusive materiais e bota-fora (REF. SICRO COD. 4915757) | m³ | 208.84 | Serviço | DESONERADO - DEIURB | 01/01/2024 00:00
IUP30142 | IUP30142 | Remendo profundo, com requadramento mecânico, escavação, compactação do material de base e da mistura betuminosa e carga do entulho. Exclusive materiais e bota-fora (REF. SICRO COD. 4915746) | m³ | 115.79 | Serviço | DESONERADO - DEIURB | 01/01/2024 00:00
IUP30143 | IUP30143 | Revestimento de pátio com pedra britada com espessura de 5 cm com regularização do terreno com motoniveladora. Exclusive transporte. (REF SINAPI COD 100575) | m² | 5.38 | Serviço | DESONERADO - DEIURB | 01/01/2024 00:00
IUP30144 | IUP30144 | Usinagem de Concreto Betuminoso Usinado à Quente - CBUQ - FAIXA "C" - para revestimento asfáltico, CAP 30-45, posto usina comercial. Exclusive CAP, mobilização, instalação, desmobilização e transporte dos insumos (REF. SINAPI COD. 101021) | t | 199.06 | Serviço | DESONERADO - DEIURB | 01/01/2024 00:00
IUP30145 | IUP30145 | Pavimento com tratamento superficial simples, com emulsão asfáltica RR-2C Ref. SINAPI 97802 | m² | 7.88 | Serviço | DESONERADO - DEIURB | 01/01/2024 00:00
IUP30146 | IUP30146 | Execução e compactação de base e ou sub base para pavimentação de pedra rachão - exclusive pedra rachão, carga e transporte. Ref. SINAPI 96339 | m³ | 14 | Serviço | DESONERADO - DEIURB | 01/01/2024 00:00
IUP30147 | IUP30147 | Remoção mecanizada com motoniveladora de revestimento asfáltico REF SICRO 4915667 | m³ | 4.17 | Serviço | DESONERADO - DEIURB | 01/01/2024 00:00
IUP30148 | IUP30148 | Pavimento com tratamento superficial duplo, com emulsão asfaltica RR-2C. AF_01/2020 - SIPCI 104389 | m² | 20.26 | Serviço | DESONERADO - DEIURB | 01/01/2024 00:00
IUP30149 | IUP30149 | Pavimento com tratamento superficial duplo, exceto emulsão asfaltica RR-2C. AF_01/2020 - SIPCI 104389 | m² | 4.86 | Serviço | DESONERADO - DEIURB | 01/01/2024 00:00
IUP30150 | IUP30150 | Reestabilização de camada de base com adição de 8% de cimento Ref SICRO 4011347 e SINAPI 96392 | m³ | 160.37 | Serviço | DESONERADO - DEIURB | 01/01/2024 00:00
IUP30200 | IUP30200 | Micro revestimento a frio com RR-1C Flex-10% esp 0,8 cm | m² | 10.52 | Serviço | DESONERADO - DEIURB | 01/01/2024 00:00
IUP30201 | IUP30201 | Micro revestimento a frio com RR-1C Flex-10% esp 1,5 cm | m² | 19.54 | Serviço | DESONERADO - DEIURB | 01/01/2024 00:00
IUP30202 | IUP30202 | Micro revestimento a frio com RR-1C Flex-10% esp 2,0 cm | m² | 26.63 | Serviço | DESONERADO - DEIURB | 01/01/2024 00:00
IUP30210 | IUP30210 | Usinagem de pré misturado a frio, para camada de rolamento, padrão dnit faixa c. Af_03/2020_p | t | 479.76 | Serviço | DESONERADO - DEIURB | 01/01/2024 00:00
IUP30250 | IUP30250 | Reciclagem simples com incorporação do revestimento asfáltico à base (Refer. SICRO CÓD. 4011481 - jan/2021) | m³ | 26.83 | Serviço | DESONERADO - DEIURB | 01/01/2024 00:00
IUP30251 | IUP30251 | Reciclagem com incorporação do revestimento asfáltico à base com adição de 3% de cimento e de 25% brita (REF. SICRO3 - 4011486) | m³ | 108.61 | Serviço | DESONERADO - DEIURB | 01/01/2024 00:00
IUP30300 | IUP30300 | Ancoragem de base para CBUQ ( Ref. Sicro 4011209) | m² | 0.28 | Serviço | DESONERADO - DEIURB | 01/01/2024 00:00
IUP30301 | IUP30301 | Gradeamento complementar (ref Sicro 4011209) | m² | 0.28 | Serviço | DESONERADO - DEIURB | 01/01/2024 00:00
IUP30350 | IUP30350 | Execução e compactação de base estabilizada granulometricamente com mistura solo brita (70% - 30%) na pista com material de jazida e brita comercial (REF SICRO 4011256) | m³ | 72.19 | Serviço | DESONERADO - DEIURB | 01/01/2024 00:00
IUP30351 | IUP30351 | Execução e compactação de base estabilizada granulometricamente com adição de brita (25% em peso) e cimento (teor de 3% em peso) - exclusive solo, escavação, carga e transporte. | m³ | 118.97 | Serviço | DESONERADO - DEIURB | 01/01/2024 00:00
IUP30352 | IUP30352 | Execução e compactação de base e ou sub-base para pavimentação de solo (predominantemente arenoso) cascalho lavado - 60/40 - exclusive solo, escavação, carga e transporte. Ref SINAPI 100564 | m³ | 85.64 | Serviço | DESONERADO - DEIURB | 01/01/2024 00:00
IUP30353 | IUP30353 | Execução e compactação de base e ou sub base para pavimentação de solo estabilizado granulometricamente sem mistura de solos - exclusive solo, escavação, carga e transporte Ref SiCRO 4011219 - prod 52,5m3 | m³ | 18.67 | Serviço | DESONERADO - DEIURB | 01/01/2024 00:00
IUP30354 | IUP30354 | Execução de base e ou sub base para pavimentação com mistura de materiais, utilizando recicladora. Exclusive materiais e transportes (REF. SICRO COD. 4011347 e 4011342, DB 07/2023 e SINAPI 100566 db 09-2023) | m³ | 22.84 | Serviço | DESONERADO - DEIURB | 01/01/2024 00:00
IUP30400 | IUP30400 | Execeção e compactação de sub-base de concreto compactado com rolo - brita comercial (Ref. Sicro 4011214) | m³ | 389.6 | Serviço | DESONERADO - DEIURB | 01/01/2024 00:00
IUP40001 | IUP40001 | Piso tátil direcional e de alerta com ladrilho hidráulico de 40x40x2,5cm, em concreto simples fck=35MPa (NBR 9050 e com o decreto 5296), incluindo fornecimento e assentamento com argamassa ou cimento colante sobre coxim preparado no piso rústico | m | 45.71 | Serviço | DESONERADO - DEIURB | 01/01/2024 00:00
IUP40002 | IUP40002 | Piso tátil direcional e de alerta com ladrilho hidráulico de 40x40x2,5cm, em concreto simples fck=35MPa (NBR 9050 e com o decreto 5296), assentamento com argamassa ou cimento colante sobre coxim preparado no piso rústico | m | 10.54 | Serviço | DESONERADO - DEIURB | 01/01/2024 00:00
IUP40003 | IUP40003 | Piso podotátil direcional com ladrilho hidraulico de 20x20x2 cm, incluindo fornecimento e assentamento com cimento colante sobre contrapiso ou piso rústico | un | 6.67 | Serviço | DESONERADO - DEIURB | 01/01/2024 00:00
IUP40004 | IUP40004 | Piso (calçada) em concreto 12mpa traço 1:3:5 (cimento/areia/brita) preparo mecânico, espessura 7cm, com junta de dilatação em madeira | m² | 0 | Serviço | DESONERADO - DEIURB | 01/01/2024 00:00
IUP40005 | IUP40005 | Execução de passeio (calçada) ou piso de concreto com concreto moldado in loco, 7 cm, feito em obra, acabamento convencional, não armado. af_07/2016 | m² | 55.98 | Serviço | DESONERADO - DEIURB | 01/01/2024 00:00
IUP40006 | IUP40006 | Reassentamento de blocos sextavado para piso intertravado, espessura de 6 cm, em via/estacionamento, com reaproveitamento dos blocos sextavado e colchão de areia de 10cm. Af_12/2020 - Ref SINAPI 101858 | m² | 58.9 | Serviço | DESONERADO - DEIURB | 01/01/2024 00:00
IUP40007 | IUP40007 | Sarjeta, concreto fck=15 MPa, seção 352cm², moldado no local, inclusive escavação | m | 30.46 | Serviço | DESONERADO - DEIURB | 01/01/2024 00:00
IUP40008 | IUP40008 | Remendo profundo (exclusive transporte de solo, materiais de base e betuminosos CAP 50/70) - imprimação com emulsão a base d'agua | m² | 121.92 | Serviço | DESONERADO - DEIURB | 01/01/2024 00:00
IUP40009 | IUP40009 | EXECUÇÃO DE PASSEIO (CALÇADA) OU PISO DE CONCRETO COM CONCRETO DUAS CORES MOLDADO IN LOCO, USINADO, ACABAMENTO CONVENCIONAL, NÃO ARMADO. AF_07/2016 REF SINAPI 94991 | m³ | 1271.69 | Serviço | DESONERADO - DEIURB | 01/01/2024 00:00
IUP40010 | IUP40010 | EXECUÇÃO DE PASSEIO (CALÇADA) OU PISO DE CONCRETO COM CONCRETO DUAS CORES MOLDADO IN LOCO, USINADO, ACABAMENTO CONVENCIONAL, NÃO ARMADO. AF_07/2016 | m³ | 1297.08 | Serviço | DESONERADO - DEIURB | 01/01/2024 00:00
IUP40011 | IUP40011 | EXECUÇÃO DE PASSEIO (CALÇADA) OU PISO DE CONCRETO COM CONCRETO TRES CORES MOLDADO IN LOCO, USINADO, ACABAMENTO CONVENCIONAL, NÃO ARMADO. AF_07/2016 | m³ | 1452.3 | Serviço | DESONERADO - DEIURB | 01/01/2024 00:00
IUP40012 | IUP40012 | Enchimento de junta de concreto com argamassa asfáltica de densidade 1.700 kg/m³ - espessura de 1 cm. Ref SICRO 2003842 | Kg | 68.72 | Serviço | DESONERADO - DEIURB | 01/01/2024 00:00
IUP40013 | IUP40013 | Piso tátil direcional e de alerta com ladrilho hidráulico de 40x40x2,5cm, em concreto simples fck=35MPa (NBR 9050 e com o decreto 5296), incluindo fornecimento e assentamento com argamassa sobre coxim | m | 57.03 | Serviço | DESONERADO - DEIURB | 01/01/2024 00:00
IUP40014 | IUP40014 | Piso podotátil direcional com ladrilho hidraulico de 20x20x2 cm, incluindo fornecimento e assentamento com cimento colante sobre contrapiso ou piso rústico | m² | 166.96 | Serviço | DESONERADO - DEIURB | 01/01/2024 00:00
IUS0001 | IUS0001 | Placa de obra em chapa de aço galvanizado (REF 74209/001) | m² | 354.81 | Serviço | DESONERADO - DEIURB | 01/01/2024 00:00
IUS00032 | IUS00032 | Fornecimento e instalação de coluna e braço projetado em chapa de aço quadrados, galvanizado a fogo, padrão semi pórtico totem. - cotação AGETRAN/CG | un | 16542.47 | Serviço | DESONERADO - DEIURB | 01/01/2024 00:00
IUS00033 | IUS00033 | Fornecimento e instalação de coluna em chapa de aço quadrado galvanizado a fogo, para instalação de repetidor ou pedestre, padrão semi pórtico totem. - cotação AGETRAN/CG | un | 10451.85 | Serviço | DESONERADO - DEIURB | 01/01/2024 00:00
IUS00034 | IUS00034 | Fornecimento e instalação de grupo focal veicular principal tipo "i", 200x200x200 mm, em policarbonato, com módulos de leds, lentes de FRESNEL, inclusive suportes e cobre-focos, para coluna padrão SEMCO. - AGETRAN/CG | un | 5238.63 | Serviço | DESONERADO - DEIURB | 01/01/2024 00:00
IUS00035 | IUS00035 | Fornecimento e instalação de grupo focal veicular principal tipo "i", 200x200x200 mm, em policarbonato, com módulos de leds, lentes de FRESNEL, inclusive suportes e cobre-focos, para coluna padrão SEMCO. - AGETRAN/CG | un | 4070.59 | Serviço | DESONERADO - DEIURB | 01/01/2024 00:00
IUS00036 | IUS00036 | Fornecimento e implantação de focos para pedestres, 200x200, a leds, com cronômetro regressivo. - AGETRAN/CG | un | 3012.16 | Serviço | DESONERADO - DEIURB | 01/01/2024 00:00
IUS00037 | IUS00037 | Fornecimento e instalação de controlador de tráfego eletrônico 4/4 fases, em tempo fixo. - AGETRAN/CG | un | 106882.3 | Serviço | DESONERADO - DEIURB | 01/01/2024 00:00
IUS00038 | IUS00038 | Kit de aterramento do controlador e equipotencialização das colunas - AGETRAN/CG | un | 1776.43 | Serviço | DESONERADO - DEIURB | 01/01/2024 00:00
IUS00039 | IUS00039 | Fornecimento e implantação de conjunto de botoeira e porta-botoeira para pedestre, com sinal sonoro para travessia de deficientes visuais, para coluna padrão SEMCO, que atenda à resolução 704/2017 do CONTRAN. - AGETRAN/CG | un | 3996.77 | Serviço | DESONERADO - DEIURB | 01/01/2024 00:00
IUS0023 | IUS0023 | Termoplástico pré-formado para sinalização horizontal com espessura de 2mm - fornecimento e implantação (REF SICRO 5214000) | m² | 340.13 | Serviço | DESONERADO - DEIURB | 01/01/2024 00:00
IUS0024 | IUS0024 | Placa esmaltada para identificação de Rua, dimensões 45x25 cm ***DESCONTINUADA*** | un | 0 | Serviço | DESONERADO - DEIURB | 01/01/2024 00:00
IUS0025 | IUS0025 | Placa esmaltada para identificação de Rua, dimensões 45x20 cm (REF SINAPI 73916/002) | un | 90.3 | Serviço | DESONERADO - DEIURB | 01/01/2024 00:00
IUS0026 | IUS0026 | Fornecimento e implantação de braço projetado de aço para sustentação de semáforo e placa ate 3m², galvanizado a fogo; para fixação em coluna conica continua tipo I, projeção de 4,70m; diametro junto a flamge de 125mm; conforme especificação da AGETRAN/PMCG | un | 6261.63 | Serviço | DESONERADO - DEIURB | 01/01/2024 00:00
IUS0027 | IUS0027 | Pintura mecanizada de setas e zebrados no pavimento aplicado por extrusão espessura 3mm, durabilidade 5 anos - padrão DNIT (prod.equipe 39,52m2/h), com massa termoplástica para extrusão, com aplicação de micro esferas de vidro premix e drop-on, inclusive pré-marcação (Refer. SICRO CÓD. 5213409) | m² | 93.47 | Serviço | DESONERADO - DEIURB | 01/01/2024 00:00
IUS0028 | IUS0028 | Pintura de Faixa - tinta base acrilica emulsionada em agua - espessura de 0,5mm - padrão DNIT (prod equipe 163,23 m2/h) com microesferas de vidro, inclusive pre marcação( Refer. SICRO CÓD.5213403) | m² | 15.44 | Serviço | DESONERADO - DEIURB | 01/01/2024 00:00
IUS0029 | IUS0029 | Placa de sinalização de aluminio, espessura 1,5mm, com fundo,simbolos e tarjas em pelicula refletiva com esferas inclusas tipo I-A da NBR 14644(GT/GT), inclusive elementos de fixação,conforme especificação AGETRAN/PMCG - fornecimento | m² | 858 | Serviço | DESONERADO - DEIURB | 01/01/2024 00:00
IUS0030 | IUS0030 | Poste de aço galvanizado, por imersao a quente (NBR6323), coluna com diametro externo de 50,8mm(2"), espessura 2,75mm, comprimento de 3500mm - REF SCO-RIO | un | 543.35 | Serviço | DESONERADO - DEIURB | 01/01/2024 00:00
IUS0031 | IUS0031 | Placa de sinalizacao modulada de aluminio, espessura 2mm, com fundo, simbolos e tarjas em pelicula refletiva com esferas encapsuladas tipo II da NBR14644, inclusive elementos de fixacao, conforme especificacao AGETRAN/PMCG-Fornecimento. (REF ST 69.05.0400) | m² | 1009.8 | Serviço | DESONERADO - DEIURB | 01/01/2024 00:00
IUS10021 | IUS10021 | Pintura faixa-tinta base acrílica NBR 11862/92 - Ref SINAPI 102501 | m² | 9.56 | Serviço | DESONERADO - DEIURB | 01/01/2024 00:00
IUS10022 | IUS10022 | Pintura de faixa com tinta acrílica emulsionada em água - espessura de 0,3 mm (Ref. SICRO 5214001) | m² | 11.64 | Serviço | DESONERADO - DEIURB | 01/01/2024 00:00
IUS10023 | IUS10023 | Pintura de setas e zebrados com tinta acrílica emulsionada em água - espessura de 0,3 mm (Ref. SICRO 5214002) | m² | 22.59 | Serviço | DESONERADO - DEIURB | 01/01/2024 00:00
IUS20001 | IUS20001 | Fornecimento e instalação de placa de sinalização vertical (até 0,36 m²), incluindo suporte de madeira pintado a cal e fixado em base de concreto não estrutural | un | 361.27 | Serviço | DESONERADO - DEIURB | 01/01/2024 00:00
IUS20003 | IUS20003 | Confecção de suporte e travessa para placa de sinalização em madeira | un | 131.53 | Serviço | DESONERADO - DEIURB | 01/01/2024 00:00
IUS20004 | IUS20004 | Fornecimento e instalação de placa de sinalização viária (placa "PARE"), incluído suporte de madeira pintado a cal e fixado em base de concreto não estrutural | un | 249.41 | Serviço | DESONERADO - DEIURB | 01/01/2024 00:00
IUS20005 | IUS20005 | Confecção de suporte e travessa para placa de sinalização | un | 137.39 | Serviço | DESONERADO - DEIURB | 01/01/2024 00:00
IUS20006 | IUS20006 | Tachão refletiva monodirecional, padrão DNIT, fornecimento e fixado com cola poliéster | un | 80.75 | Serviço | DESONERADO - DEIURB | 01/01/2024 00:00
IUS20007 | IUS20007 | Fornecimento e colocação de tacha refletetiva monodirecional | un | 26.06 | Serviço | DESONERADO - DEIURB | 01/01/2024 00:00
IUS20008 | IUS20008 | Fornecimento e colocação de tacha refletetiva bidirecional | un | 30.19 | Serviço | DESONERADO - DEIURB | 01/01/2024 00:00
IUS20009 | IUS20009 | Placa de sinalização vertical totalmente refletiva (>0,36 m²), incluído fornecimento e instalação de um poste de madeira pintado com esmalte sintético e fixado em base de concreto não estrutural | m² | 865.94 | Serviço | DESONERADO - DEIURB | 01/01/2024 00:00
IUS20010 | IUS20010 | Revestimento colorido aplicado sobre pavimento asfáltico e cimentício, à base de resina acrílica emulsificada em água, com aplicação de sistema laykold na espessura média de 0,6mm e refletorização com microesferas | m² | 75.44 | Serviço | DESONERADO - DEIURB | 01/01/2024 00:00
IUS20011 | IUS20011 | Sinalização horizontal com termoplástico pré formado | m² | 331.52 | Serviço | DESONERADO - DEIURB | 01/01/2024 00:00
IUS20012 | IUS20012 | Tachão refletiva bidirecional, padrão DNIT, fornecimento e fixado com cola poliéster | un | 82.31 | Serviço | DESONERADO - DEIURB | 01/01/2024 00:00
IUS20013 | IUS20013 | Fornecimento e instalação de coluna de aço cônica contínua, tipo I, para até 4 braços projetados capaz de sustentar, cada um, semáforo e placa de 3m²; coluna galvanizada. a fogo; altura útil total de 5,0m; diâmetro. na base igual a 187mm | un | 10919.24 | Serviço | DESONERADO - DEIURB | 01/01/2024 00:00
IUS20014 | IUS20014 | Fornecimento e implantação de braço projetado de aço para sustentação de semáforo e placa até 3,0m², galvanizado a fogo; para fixação em coluna cônica continua tipo I, projeção de 4,70m; diâmetro junto a flange de 123mm. | un | 6631.64 | Serviço | DESONERADO - DEIURB | 01/01/2024 00:00
IUS20015 | IUS20015 | Instalação de placa de sinalização em braço projetado, incluindo elementos de fixação necessários conforme especificação AGETRAN / PMCG. | un | 665.26 | Serviço | DESONERADO - DEIURB | 01/01/2024 00:00
IUS20016 | IUS20016 | Placa de sinalização vertical totalmente refletiva, fornecimento e instalação. Exclusive poste (suporte) | m² | 630.75 | Serviço | DESONERADO - DEIURB | 01/01/2024 00:00
IUS20017 | IUS20017 | Aplicador de material termoplástico por extrusão (Ref. Sicro A9369) | chp | 262.36 | Serviço | DESONERADO - DEIURB | 01/01/2024 00:00
IUS20019 | IUS20019 | Tacha refletiva monodirecional, padrão DNIT, fornecimento e fixado com cola poliéster | un | 38.38 | Serviço | DESONERADO - DEIURB | 01/01/2024 00:00
IUS20022 | IUS20022 | Bloco semafórico principal com 3 (três) módulos focais de 300mm de diâmetro a Led. Fornecimento, instalação e teste. | un | 4862.59 | Serviço | DESONERADO - DEIURB | 01/01/2024 00:00
IUS20023 | IUS20023 | Bloco semafórico repetidor, Tipo "I", com 3 (três) módulos focais de 200mm de diâmetro a Led. Fornecimento, instalação e teste. | un | 4070.59 | Serviço | DESONERADO - DEIURB | 01/01/2024 00:00
IUS20024 | IUS20024 | Bloco semafórico para pedestre com 2 (dois) módulos focais de 200mm a Led, compreendendo foco verde "Siga" (boneco) e foco vermelho "Pare" (mão espalmada) com borrachas de vedação e suportes de fixação. Fornecimento, Instalação e teste. | un | 3049.06 | Serviço | DESONERADO - DEIURB | 01/01/2024 00:00
IUS20025 | IUS20025 | Cabo PP para alimentação de semáforo, 4x1,5mm². Fornecimento e instalação. | m | 17.85 | Serviço | DESONERADO - DEIURB | 01/01/2024 00:00
IUS20026 | IUS20026 | Cabo PP para alimentação de semáforo, 3x1,5mm². Fornecimento e instalação. | m | 16.13 | Serviço | DESONERADO - DEIURB | 01/01/2024 00:00
IUS20027 | IUS20027 | Cabo PP para alimentação de semáforo, 2x4,0mm². Fornecimento e instalação. | m | 20.21 | Serviço | DESONERADO - DEIURB | 01/01/2024 00:00
IUS20028 | IUS20028 | Aterramento de controlador de tráfego. | un | 1461.41 | Serviço | DESONERADO - DEIURB | 01/01/2024 00:00
IUS20029 | IUS20029 | Controlador eletrônico de trafego local, sem fio (wireless), incluindo placa de comunicação wireless GSM/GPRS, com GPS, compatível com o Sistema CET-RIO/CTA sem fio (wireless) - módulos VII, IX e XII, com 6 fases, modelo DP-40-8 da Dataprom ou similar. Fornecimento e Instalação. | un | 39599.12 | Serviço | DESONERADO - DEIURB | 01/01/2024 00:00
IUS20030 | IUS20030 | Caixa de passagem com tampa de ferro tipo leve 300L-400mm de altura, conforme especificação CET-RIO. Fornecimento e assentamento. | un | 347.04 | Serviço | DESONERADO - DEIURB | 01/01/2024 00:00
IUS20031 | IUS20031 | Eletroduto de aço galvanizado 1", para alimentação dos controladores. Fornecimento e instalação. | cj | 315.44 | Serviço | DESONERADO - DEIURB | 01/01/2024 00:00
IUS20032 | IUS20032 | Eletroduto para instalação semafórica. Fornecimento e implantação. | m | 82.64 | Serviço | DESONERADO - DEIURB | 01/01/2024 00:00
IUS20033 | IUS20033 | Semáforo para pedestres tipo totem. Fornecimento e implantação. | un | 1806.89 | Serviço | DESONERADO - DEIURB | 01/01/2024 00:00
IUS20034 | IUS20034 | Semáforo veicular tipo totem, com braço projetado. Fornecimento e implantação. | un | 10494.63 | Serviço | DESONERADO - DEIURB | 01/01/2024 00:00
IUS20035 | IUS20035 | Revestimento colorido aplicado sobre pavimento asfáltico, à base de resina acrílica emulsificada em água, e refletorização com microesferas. | m² | 55.73 | Serviço | DESONERADO - DEIURB | 01/01/2024 00:00
IUS20036 | IUS20036 | Tachão refletivo bidirecional - fornecimento e colocação. Ref. Cód. Sicro 5213362. | un | 80.74 | Serviço | DESONERADO - DEIURB | 01/01/2024 00:00
IUS20037 | IUS20037 | Pintura de setas e zebrados - tinta base acrílica emulsionada em água - espessura de 0,5mm. Ref. Cód. Sicro 5213407. | m² | 28.35 | Serviço | DESONERADO - DEIURB | 01/01/2024 00:00
IUS20038 | IUS20038 | Fornecimento e implantação em poste de madeira de placa em aço adesivada retrorefletiva. Ref. Cód. Sicro 5213572. | m² | 720.69 | Serviço | DESONERADO - DEIURB | 01/01/2024 00:00
IUS20039 | IUS20039 | Tacha refletiva bidirecional, padrão DNIT, fornecimento e fixado com cola poliéster. | un | 42.51 | Serviço | DESONERADO - DEIURB | 01/01/2024 00:00
IUS20040 | IUS20040 | Aplicador de material termoplástico por extrusão - Impostos e seguro. | h | 0 | Serviço | DESONERADO - DEIURB | 01/01/2024 00:00
IUS20041 | IUS20041 | Aplicador de material termoplástico por extrusão - Depreciação. | h | 103.18 | Serviço | DESONERADO - DEIURB | 01/01/2024 00:00
IUS20042 | IUS20042 | Aplicador de material termoplástico por extrusão - Juros. | h | 37.45 | Serviço | DESONERADO - DEIURB | 01/01/2024 00:00
IUS20043 | IUS20043 | Aplicador de material termoplástico por extrusão - Custo de Manutenção. | h | 97.11 | Serviço | DESONERADO - DEIURB | 01/01/2024 00:00
IUS20044 | IUS20044 | Aplicador de material termoplástico por extrusão - Mão de Obra na Operação. | h | 0 | Serviço | DESONERADO - DEIURB | 01/01/2024 00:00
IUS20045 | IUS20045 | Balizador de concreto - areia e brita comerciais - fornecimento e implantação (Refer. SICRO CÓD 5213368) | un | 41.37 | Serviço | DESONERADO - DEIURB | 01/01/2024 00:00
IUS20048 | IUS20048 | Pintura de faixa - termoplástico por aspersão - espessura de 1,5 mm (Ref. SICRO 5213408) - MO | m² | 7.14 | Serviço | DESONERADO - DEIURB | 01/01/2024 00:00
IUS20049 | IUS20049 | Pintura de faixa com plástico a frio bi componente à base de resinas metacrílicas por extrusão (plano) - espessura de 1,5 mm | m² | 115.76 | Serviço | DESONERADO - DEIURB | 01/01/2024 00:00
IUS20050 | IUS20050 | Pintura de faixa - termoplástico por aspersão - espessura de 1,5 mm (Ref. SICRO 5213408) com fornecimento de material | m² | 49.21 | Serviço | DESONERADO - DEIURB | 01/01/2024 00:00
IUS20051 | IUS20051 | Fornecimento e implantação de eletroduto de aço galvanizado 1 1/2" para alimentação de controlador.- AGETRAN/CG | m | 29.66 | Serviço | DESONERADO - DEIURB | 01/01/2024 00:00
IUS20052 | IUS20052 | Fornecimento e implantação de cabo 2x1,5mm². - AGETRAN/CG | m | 12.48 | Serviço | DESONERADO - DEIURB | 01/01/2024 00:00
IUS20053 | IUS20053 | Fornecimento e implantação de cabo 2x2,5mm². - AGETRAN/CG | m | 13.66 | Serviço | DESONERADO - DEIURB | 01/01/2024 00:00
IUS20054 | IUS20054 | Fornecimento e implantação de eletroduto pead 3", cor preta, incluindo conexões para cabeamento subterrâneo, abertura e fechamento de vala e recomposição do pavimento asfáltico. - AGETRAN/CG | m | 37.11 | Serviço | DESONERADO - DEIURB | 01/01/2024 00:00
IUS20055 | IUS20055 | Caixa de passagem 40x40x40 cm com tampa de ferro fundido. - AGETRAN/CG | un | 572.68 | Serviço | DESONERADO - DEIURB | 01/01/2024 00:00
IUS20056 | IUS20056 | Pórtico metálico com vão de 21,5 m, vento de 45 m/s, área de exposição de até 31,5 m², tensão admissível solo > 200 kN/m² | un | 178585.09 | Serviço | DESONERADO - DEIURB | 01/01/2024 00:00
IUS20057 | IUS20057 | Laminado elastoplastico para legendas, com 1,5mm de espessura e com medidas diversas, em cores, com micro-esferas de vidro. Em projetos que utilizem entre 150 e 500m2 do material. Fornecimento e aplicação (Ref. SCO ST 75.15.0050) | m² | 494.31 | Serviço | DESONERADO - DEIURB | 01/01/2024 00:00
IUS20058 | IUS20058 | Pintura de faixas, setas e zebrados com termoplástico por extrusão - espessura de 3,0 mm (Ref. SICRO 5213409) | m² | 195.26 | Serviço | DESONERADO - DEIURB | 01/01/2024 00:00
IUS20059 | IUS20059 | Pintura de faixa com termoplástico por aspersão HOT SPRAY - espessura de 1,5 mm (Ref SICRO 5213408) | m² | 49.2 | Serviço | DESONERADO - DEIURB | 01/01/2024 00:00
IUS20060 | IUS20060 | Pintura de faixa com termoplástico em alto relevo tipo II por extrusão - relevo simples ranhurado com base (Ref. SICRO 5214004) | m² | 167.66 | Serviço | DESONERADO - DEIURB | 01/01/2024 00:00
IUS20061 | IUS20061 | Laminado elastoplástico para sinalização horizontal - espessura de 1,5 mm - fornecimento e implantação (Ref SICRO 5213358) | m² | 249.12 | Serviço | DESONERADO - DEIURB | 01/01/2024 00:00
IUS85001 | IUS85001 | Operação de sinalização por bandeirola de tecido ou com placa metalica - Ref. SICRO Cod. 5213850 | h | 18.31 | Serviço | DESONERADO - DEIURB | 01/01/2024 00:00
IUS85002 | IUS85002 | Barreira de sinalização tipo II de direcionamento ou bloqueio - utilização de 10 vezes - Ref. SICRO Cod. 5213386 | un | 125.51 | Serviço | DESONERADO - DEIURB | 01/01/2024 00:00
IUS85003 | IUS85003 | Cone plastico para canalização de transito - utilização 5 vezes - Ref. SICRO Cod.521385 | un | 30.17 | Serviço | DESONERADO - DEIURB | 01/01/2024 00:00
IUS85004 | IUS85004 | EXECUÇÃO DE SONORIZADOR ASFALTICO 5,0X3,0M | un | 5006.24 | Serviço | DESONERADO - DEIURB | 01/01/2024 00:00
IUS85005 | IUS85005 | EXECUÇÃO DE SONORIZADOR ASFALTICO 5,0X3,2M | un | 5212.95 | Serviço | DESONERADO - DEIURB | 01/01/2024 00:00
IUS85006 | IUS85006 | Delimitador de trafego flexivel com duas faixas reflexivas D=20cm e H=80cm com chumbador. SICRO 5213837 | un | 182.02 | Serviço | DESONERADO - DEIURB | 01/01/2024 00:00
IUS85007 | IUS85007 | Sinalização com fita fixada em cone plastico, incluindo cone. (Ref SINAPI 02.SEDI.EPCS.058/01) | m | 8.82 | Serviço | DESONERADO - DEIURB | 01/01/2024 00:00
IUS87001 | IUS87001 | Confecção de suporte e travessa para placa de sinalização | m² | 120.34 | Serviço | DESONERADO - DEIURB | 01/01/2024 00:00
IUS87002 | IUS87002 | Fornecimento e implantação de suporte e travessa para placa de sinalização em madeira de lei tratada 8x8xcm - Ref. SICRO Cod. 5216111 | un | 119.69 | Serviço | DESONERADO - DEIURB | 01/01/2024 00:00
IUS87003 | IUS87003 | Fornecimento e implantação de placa em aço - pelicula III+III - exceto fornecimento de poste - Ref. SICRO cod. 5213572 | m² | 587 | Serviço | DESONERADO - DEIURB | 01/01/2024 00:00
IUS87004 | IUS87004 | Retirada e re-Instalação de placa de sinalização vertical (ate 0,36m2), com suporte de madeira reaproveitado e pintado a cal | un | 39.54 | Serviço | DESONERADO - DEIURB | 01/01/2024 00:00
IUS87005 | IUS87005 | Cavalete em polietileno zebrado com faixa refletiva e com sinalizador a LED com bateria - H = 1,14 m - utilização de 200 vezes - REF SICRO 5213380 | un | 4.64 | Serviço | DESONERADO - DEIURB | 01/01/2024 00:00
IUS87006 | IUS87006 | Fornecimento e implantação de suporte metálico galvanizado para placa de regulamentação - R2 - lado de 0,60 m (REF SICRO 5213859) | un | 430 | Serviço | DESONERADO - DEIURB | 01/01/2024 00:00
IUS87007 | IUS87007 | Fornecimento e implantação de suporte metálico galvanizado para placas - 2,00 x 1,00 m (REF SICRO 5213868) | un | 1365.98 | Serviço | DESONERADO - DEIURB | 01/01/2024 00:00
IUS87008 | IUS87008 | Fornecimento e instalação de placa de orientação/turística, incluindo suporte em perfil "I" pintado com esmalte sintético acetinado 2 de mão e 01 d mão de pintura de fundo (zarcão). | m² | 2482.16 | Serviço | DESONERADO - DEIURB | 01/01/2024 00:00
IUS87009 | IUS87009 | Fornecimento e instalação de placa marcadores de perigo, incluindo suporte de madeira pitado a cal fixado em base de concreto não estrutural | un | 300.45 | Serviço | DESONERADO - DEIURB | 01/01/2024 00:00
IUS87010 | IUS87010 | Confecção e implantação de suporte de tubo de aço galvanizado 2" e travessa para placa de logradouro | un | 277.43 | Serviço | DESONERADO - DEIURB | 01/01/2024 00:00
IUS87011 | IUS87011 | Suporte duplo metálico galvanizado para placas - 3,00 x 2,00 m - fornecimento e implantação Ref SICRO 5213870 | un | 3365.68 | Serviço | DESONERADO - DEIURB | 01/01/2024 00:00
IUS87012 | IUS87012 | Fornecimento e implantação de coluna simples dn de 2”, espessura da parede 3,0mm, altura total de 3,50m, em aço galvanizado por imersão à quente. Inclusive instalação da placa de sinalização e elementos de fixação, exclusive fornecimento da placa | un | 321.79 | Serviço | DESONERADO - DEIURB | 01/01/2024 00:00
IUS87013 | IUS87013 | Implantação de placa em alumínio modulada aérea em braço projetado metálico exclusive material | m² | 311.36 | Serviço | DESONERADO - DEIURB | 01/01/2024 00:00
IUS87014 | IUS87014 | Confecção de placa de sinalização de alumínio com fundo em película tipo I-A, símbolos e tarjas em película tipo III-A. Inclusive elementos de fixação, conforme especificação da AGETRAN/PMCG | m² | 494.98 | Serviço | DESONERADO - DEIURB | 01/01/2024 00:00
IUS87015 | IUS87015 | Remoção de placa de sinalização | m² | 27.91 | Serviço | DESONERADO - DEIURB | 01/01/2024 00:00
IUS87016 | IUS87016 | Fornecimento e implantação de linha de duto espiral flexível em pead, diâm. de 75mm (3"), lançado diretamente ao solo com arame-guia galvanizado revestido em pvc, inclusive emendas e tamponamento, recorte do pavimento, escavação, reaterro, envelopamento de duto com concreto (30x30cm), base de brita graduada e carga, exceto aquisição e transporte do material da base e bota fora de entulhos | m | 112.8 | Serviço | DESONERADO - DEIURB | 01/01/2024 00:00
IUS87017 | IUS87017 | Confecção de placa de sinalização de alumínio com fundo, símbolos e tarjas em película tipo I-A, conforme especificação da AGETRAN/PMCG | m² | 453.13 | Serviço | DESONERADO - DEIURB | 01/01/2024 00:00
IUS87018 | IUS87018 | Placa em aço nº 16 galvanizado com película retrorrefletiva tipo I + III - confecção Ref SICRO 5213417 | m² | 426.73 | Serviço | DESONERADO - DEIURB | 01/01/2024 00:00
IUS87019 | IUS87019 | Placa em aço nº 16 galvanizado com película retrorrefletiva tipo III + III - confecção Ref SICRO 5213418 | m² | 531.27 | Serviço | DESONERADO - DEIURB | 01/01/2024 00:00
IUS87020 | IUS87020 | Implantação em poste de madeira de placa para sinalização vertical, exceto fornecimento da placa - Ref. SICRO cod. 5213572 | m² | 189.42 | Serviço | DESONERADO - DEIURB | 01/01/2024 00:00
IUS87021 | IUS87021 | Fornecimento e implantação de linha de duto espiral flexível em polietileno de alta densidade, tipo Kanaflex ou similar, diâmetro de 75mm (3"), lançado diretamente ao solo com arame guia galvanizado revestido em PVC, Inclusive emendas e tamponamento, escavação, reaterro, envelopamento de duto com concreto (30x30cm), base de brita graduada, remoção e bota-fora de entulhos | m | 113.83 | Serviço | DESONERADO - DEIURB | 01/01/2024 00:00
IUSC0001 | IUSC0001 | Fornecimento e colocação de limitadores em tocos de madeira eucalipto tratado diam ate 0,20cm, comp1,00m - (3 pç por metro) | m | 124.52 | Serviço | DESONERADO - DEIURB | 01/01/2024 00:00
IUSC0002 | IUSC0002 | Pintura acrilica amarela em meio fio - desenvolvimento 25cm | m | 6.31 | Serviço | DESONERADO - DEIURB | 01/01/2024 00:00
IUSC0003 | IUSC0003 | Cerca com mourões de madeira roliça, diâmetro 11 cm, espaçamento de 3,0 m, altura livre de 1,7 m, cravados 0,5 m, com 5 fios de arame ovalado 15x17 (45,7 kg, 700kgf) rolo de 1000m, com 1 distanciador de fios entre mourões | m | 42.24 | Serviço | DESONERADO - DEIURB | 01/01/2024 00:00
IUSC0004 | IUSC0004 | Retirada de limitadores em tocos de madeira Ø=20cm, inclusive bota-fora | un | 0.42 | Serviço | DESONERADO - DEIURB | 01/01/2024 00:00
IUSC0005 | IUSC0005 | Revegetação a lanço de sementes de gramíneas e leguminosa (REF SICRO 4413993) | m² | 1.59 | Serviço | DESONERADO - DEIURB | 01/01/2024 00:00
IUSC0006 | IUSC0006 | Cravação de estaca de madeira com escavadeira hidráulica com martelo hidráulico em solo de baixa resistência. Exclusive fornecimento de estaca (escora) | m | 21.37 | Serviço | DESONERADO - DEIURB | 01/01/2024 00:00
IUSC0007 | IUSC0007 | Muro de Arrimo com bloco de concreto estrutural fbk 14,0 Mpa de 19x19x39 cm com acabamento aparente, incluindo concreto armado 25 MPa, com cintas baldrame/intermediária/respaldo, pilares (19x20 cm) e brocas (Ø 20cm x 1,80 m) a cada 2m | m² | 327.1 | Serviço | DESONERADO - DEIURB | 01/01/2024 00:00
IUSC0009 | IUSC0009 | Fornecimento e instalação de suporte para instalação de duas lixeiras de 70 litros | un | 1091.74 | Serviço | DESONERADO - DEIURB | 01/01/2024 00:00
IUSC0010 | IUSC0010 | Fornecimento e instalação de Banco de madeira com encosto 1800x490x440mm | un | 3986.2 | Serviço | DESONERADO - DEIURB | 01/01/2024 00:00
IUSC0011 | IUSC0011 | VIDRO LAMINADO TEMPERADO INCOLOR 8 MM (4 + 4) - FORNECIMENTO E INSTALAÇÃO | m² | 1255 | Serviço | DESONERADO - DEIURB | 01/01/2024 00:00
IUSC0012 | IUSC0012 | MULTI-ESTAÇÃO EM AÇO INOXIDAVEL , ACESSIVEL E PRÓPRIA PARA AMBIENTES EXTERNOS | un | 109184.59 | Serviço | DESONERADO - DEIURB | 01/01/2024 00:00
IUSC0013 | IUSC0013 | Banco de madeira 1800x490x440 mm sem encosto | un | 3751.24 | Serviço | DESONERADO - DEIURB | 01/01/2024 00:00
IUSC0014 | IUSC0014 | Totem Refresque-se | un | 42451.37 | Serviço | DESONERADO - DEIURB | 01/01/2024 00:00
IUSC0015 | IUSC0015 | Fornecimento e instalação de poste de 8 metros com módulos fotovoltaicos, bateria de capacidade minima de 1000 Wh, para regime de operação de 12 horas e luminária de 60W. | un | 15112.32 | Serviço | DESONERADO - DEIURB | 01/01/2024 00:00
IUSC0016 | IUSC0016 | Pintura adesiva para concreto 1 demão 1mm, a base de resina epoxi (Sikadur32) - Ref. SINAPI 98555 | Kg | 75.16 | Serviço | DESONERADO - DEIURB | 01/01/2024 00:00
IUSC0017 | IUSC0017 | Perfuração em concreto com coroa diamante D=250mm - Ref. SICRO cod. 1408148 | m | 222.15 | Serviço | DESONERADO - DEIURB | 01/01/2024 00:00
IUSC0018 | IUSC0018 | Perfuração para tirantes em material de 1ª categoria com diametro ate 120mm - Ref. SICRO cod. 5605938 | m | 43.49 | Serviço | DESONERADO - DEIURB | 01/01/2024 00:00
IUSC0019 | IUSC0019 | Injeção de nata de argamassa diametro até 120mm - Ref SINAPI cod. 93954 | m | 23.94 | Serviço | DESONERADO - DEIURB | 01/01/2024 00:00
IUSC0023 | IUSC0023 | Microestaca com monobarra de 3m com armadura de 12,5mm em aço CA-50, cortada e dobrada - exceto perfuração, injeção de calda de cimento | un | 101.19 | Serviço | DESONERADO - DEIURB | 01/01/2024 00:00
IUSC0024 | IUSC0024 | Proteção mecânica de encontro entre gabião colchão tipo RenoMac ou similar com a base do muro, com concreto 15Mpa E=0,30m - Ref. SINAPI cód. 98572 | m² | 305.34 | Serviço | DESONERADO - DEIURB | 01/01/2024 00:00
IUSC0025 | IUSC0025 | Execução de revestimento de concreto projetado com espessura 7 cm, armado com tela Q-196, inclinação de 90º, aplicação continua, utilizando equipamento de projeção com 6m3/h de capacidade - Ref. SINAPI cód. 91071 | m² | 166.79 | Serviço | DESONERADO - DEIURB | 01/01/2024 00:00
IUSC0026 | IUSC0026 | Fôrma em chapa metálica 1/8" para cabeça de tirantes com base de 40 x 40 cm, topo de 20 x 20 cm e altura de 30 cm - utilização de 50 vezes - confecção, instalação e retirada | un | 16.72 | Serviço | DESONERADO - DEIURB | 01/01/2024 00:00
IUSC0027 | IUSC0027 | Grauteamento de cabeça de tirante (Ref. SICRO cód.. 5605944) | un | 55.77 | Serviço | DESONERADO - DEIURB | 01/01/2024 00:00
IUSC0028 | IUSC0028 | Lançamento/ Aplicação, adensamento e acabamento de concreto em fundações | m³ | 120.42 | Serviço | DESONERADO - DEIURB | 01/01/2024 00:00
IUSC0029 | IUSC0029 | Perfuração em concreto com coroa diamante D=120mm - Ref. SICRO cod. 1408148 | m | 152.02 | Serviço | DESONERADO - DEIURB | 01/01/2024 00:00
IUSC0030 | IUSC0030 | Grade em madeira para proteção de mudas de arvores - Ref. SINAPI 73788-002 (Descontinuado em Jan/20) | un | 158.57 | Serviço | DESONERADO - DEIURB | 01/01/2024 00:00
IUSC0031 | IUSC0031 | Mesa de jogos em concreto (0,80x0,80)m h=0,95m | un | 508.35 | Serviço | DESONERADO - DEIURB | 01/01/2024 00:00
IUSC0032 | IUSC0032 | Banco em concreto (0,35x0,35)m h=0,50m para mesa de jogos | un | 230.54 | Serviço | DESONERADO - DEIURB | 01/01/2024 00:00
IUSC0033 | IUSC0033 | Banco em concreto (0,50x0,50)m h=0,50m em formato de cubo | un | 710.08 | Serviço | DESONERADO - DEIURB | 01/01/2024 00:00
IUSC0034 | IUSC0034 | Banco em concreto (1,50x0,50)m h=0,50m em formato de prisma | un | 1191.01 | Serviço | DESONERADO - DEIURB | 01/01/2024 00:00
IUSC0035 | IUSC0035 | Pufe em concreto diametro 0,60m h=0,50m em formato cilindrico | un | 987.44 | Serviço | DESONERADO - DEIURB | 01/01/2024 00:00
IUSC0036 | IUSC0036 | Esfera em concreto diamentro 0,60m | un | 630.28 | Serviço | DESONERADO - DEIURB | 01/01/2024 00:00
IUSC0037 | IUSC0037 | Paraciclo em perfil tubular metalico (0,80x0,80)m | un | 581.4 | Serviço | DESONERADO - DEIURB | 01/01/2024 00:00
IUSC0038 | IUSC0038 | Lixeira em concreto (0,40x0,40)m h=0,80m seção trapezoidal | un | 1129.66 | Serviço | DESONERADO - DEIURB | 01/01/2024 00:00
IUSD0001 | IUSD0001 | Plantio de árvore ornamental com altura de muda maior que 2,00 m e menor ou igual a 4,00 m. Af_05/2018, exclusive aquisição da muda (REF SINAPI 98511) - 2 | un | 24.61 | Serviço | DESONERADO - DEIURB | 01/01/2024 00:00
IUSD0002 | IUSD0002 | Plantio de árvore ornamental com altura de muda maior que 2,00 m e menor ou igual a 4,00 m. Af_05/2018, exclusive aquisição da muda (REF SINAPI 98511) | un | 24.61 | Serviço | DESONERADO - DEIURB | 01/01/2024 00:00
IUSD0003 | IUSD0003 | Caiação int ou ext sobre revestimento liso c/adocao de fixador com duas demãos (REF SINAPI 73445 descontinuado) | m² | 9.92 | Serviço | DESONERADO - DEIURB | 01/01/2024 00:00
IUSD0004 | IUSD0004 | Grama em placas, tipo mato grosso, incluindo plantio, adubo, fertilizante, calcário, terra orgânica e irrigação | m² | 22.27 | Serviço | DESONERADO - DEIURB | 01/01/2024 00:00
IUSM0004 | IUSM0004 | Solda elétrica de perfis metálicas e chapas de aço com eletroduto E70XX (REF 2408058) | Kg | 127.27 | Serviço | DESONERADO - DEIURB | 01/01/2024 00:00
IUSP00001 | IUSP00001 | Barracão para depósito em tábuas de madeira, cobertura em fibrocimento 4mm, incluso piso argamassa traço 1:6 (cimento e areia). | m² | 638.12 | Serviço | DESONERADO - DEIURB | 01/01/2024 00:00
IUSP00002 | IUSP00002 | Instalação provisória elétrica baixa tensão para canteiro de obra obra, chave 100A carga 3kwh, 20cv, exclusive fornecimento de medidor. | un | 2063.59 | Serviço | DESONERADO - DEIURB | 01/01/2024 00:00
IUSP0002 | IUSP0002 | Sinalização de transito - noturna (REF SINAPI 74221/001 - desc em abril de 2020) | m | 3.2 | Serviço | DESONERADO - DEIURB | 01/01/2024 00:00
IUSP0003 | IUSP0003 | Isolamento de obra, com tela plástica laranja tipo tapume. | m | 10.61 | Serviço | DESONERADO - DEIURB | 01/01/2024 00:00
IUSP0004 | IUSP0004 | Locação de uma unidade de banheiro químico (2,31x1,15x1,15)m com uma higienização por semana, inclusive transporte, carga e descarga | mês | 1744.5 | Serviço | DESONERADO - DEIURB | 01/01/2024 00:00
IUSP0005 | IUSP0005 | Limpeza mecanizada de camada vegetal tipo gramínea, com miniescavadeira sobre esteira | m² | 2.94 | Serviço | DESONERADO - DEIURB | 01/01/2024 00:00
IUSP0006 | IUSP0006 | Retirada de poste de aço ou de concreto de 4,5m a 9m ref. SCO cod. IP 59.20.0500 | un | 311.78 | Serviço | DESONERADO - DEIURB | 01/01/2024 00:00
IUT01010 | IUT01010 | Carga, manobra e descarga de solos e materiais granulares em caminhão basculante 10 m³ - carga com escavadeira hidráulica (caçamba de 1,20 m³ / 155 hp) e descarga livre (unidade: m3). Af_07/202 (ref SINAPI 100978) | m³ | 6.6 | Serviço | DESONERADO - DEIURB | 01/01/2024 00:00
IUT01011 | IUT01011 | TRANSPORTE COM CAMINHÃO TANQUE DE TRANSPORTE DE MATERIAL ASFÁLTICO DE 30000 L, EM VIA URBANA PAVIMENTADA, DMT ATÉ 30KM (UNIDADE: TXKM). AF_07/2020 (SINAPI 102330) | t.km | 1.39 | Serviço | DESONERADO - DEIURB | 01/01/2024 00:00
IUTR1001 | IUTR1001 | Transporte comercial de areia | m³.km | 1.2 | Serviço | DESONERADO - DEIURB | 01/01/2024 00:00
IUTR1003 | IUTR1003 | Transporte de material em caminhão basculante, 10m³, em rodovia pavimentada. | m³.km | 1.09 | Serviço | DESONERADO - DEIURB | 01/01/2024 00:00
IUTR1005 | IUTR1005 | Carga, manobra e descarga de material de 3ª categoria, rocha ou matacão solto em caminhão basculante - carga com carregadeira e descarga livre. (Ref. Cód. Sicro 5915405) | t | 3.95 | Serviço | DESONERADO - DEIURB | 01/01/2024 00:00
IUTR1006 | IUTR1006 | CARGA, MANOBRAS E DESCARGA DE MATERIAIS DIVERSOS, COM CAMINHAO CARROCERIA 9T (CARGA E DESCARGA MANUAIS) | t | 30.17 | Serviço | DESONERADO - DEIURB | 01/01/2024 00:00
IUTR1007 | IUTR1007 | Carga, manobra e descarga paletizada, em caminhão carroceria com guindauto (munck) 11,7 tm.(Ref Sinapi 101465) | t | 25.07 | Serviço | DESONERADO - DEIURB | 01/01/2024 00:00
IUTR1008 | IUTR1008 | Carga, manobra e descarga de tubos de concreto, dn 1500 mm, em caminhão carroceria com guindauto (munck) 11,7 tm. | t | 13.42 | Serviço | DESONERADO - DEIURB | 01/01/2024 00:00
IUTR1009 | IUTR1009 | Carga, manobra e descarga de concreto de cimento em caminhão basculante de 6m³ - carga em central de concreto de 150 m³/h e descarga em vibroacabadora Ref. SICRO 5919540 | t | 2.16 | Serviço | DESONERADO - DEIURB | 01/01/2024 00:00
PEP00002 | PEP00002 | Elaboração de projeto estrutural de ponte em concreto armado | m² | 0 | Serviço | DESONERADO - DEIURB | 01/01/2024 00:00
PIU00018 | PIU00018 | Elaboração de projeto de estabilização de taludes através de muro de arrimo de peso e/ou gabião. Exclusive serviços topográficos e geotécnicos | m² | 0 | Serviço | DESONERADO - DEIURB | 01/01/2024 00:00
PIU00019 | PIU00019 | Elaboração de estudos e projetos executivo de adequação de capacidade hidráulica e estrutural de bueiro rodoviário. Exclusive serviços topográficos e geotécnicos | un | 0 | Serviço | DESONERADO - DEIURB | 01/01/2024 00:00
PIU00023 | PIU00023 | Licenciamento Ambiental para projeto de lançamento de drenagem de águas pluviais | un | 0 | Serviço | DESONERADO - DEIURB | 01/01/2024 00:00

## HD (hidden)
0.0001 | 0.01 | 0.0066
0.0002 | 0.02 | 0.0132
0.0005 | 0.03 | 0.0197
0.0009 | 0.04 | 0.0262
0.0015 | 0.05 | 0.0326
0.0022 | 0.06 | 0.0389
0.0031 | 0.07 | 0.0451
0.0041 | 0.08 | 0.0513
0.0052 | 0.09 | 0.0575
0.0065 | 0.1 | 0.0635
0.008 | 0.11 | 0.0695
0.0095 | 0.12 | 0.0755
0.0113 | 0.13 | 0.0813
0.0131 | 0.14 | 0.0871
0.0152 | 0.15 | 0.0929
0.0173 | 0.16 | 0.0986
0.0196 | 0.17 | 0.1042
0.022 | 0.18 | 0.1097
0.0246 | 0.19 | 0.1152
0.0273 | 0.2 | 0.1206
0.0301 | 0.21 | 0.1259
0.0331 | 0.22 | 0.1312
0.0362 | 0.23 | 0.1364
0.0394 | 0.24 | 0.1416
0.0427 | 0.25 | 0.1466
0.0461 | 0.26 | 0.1516
0.0497 | 0.27 | 0.1566
0.0534 | 0.28 | 0.1614
0.0572 | 0.29 | 0.1662
0.061 | 0.3 | 0.1709
0.065 | 0.31 | 0.1756
0.0691 | 0.32 | 0.1802
0.0733 | 0.33 | 0.1847
0.0776 | 0.34 | 0.1891
0.082 | 0.35 | 0.1935
0.0864 | 0.36 | 0.1978
0.091 | 0.37 | 0.202
0.0956 | 0.38 | 0.2062
0.1003 | 0.39 | 0.2102
0.105 | 0.4 | 0.2142
0.1099 | 0.41 | 0.2182
0.1148 | 0.42 | 0.222
0.1197 | 0.43 | 0.2258
0.1248 | 0.44 | 0.2295
0.1298 | 0.45 | 0.2331
0.135 | 0.46 | 0.2366
0.1401 | 0.47 | 0.2401
0.1453 | 0.48 | 0.2435
0.1506 | 0.49 | 0.2468
0.1558 | 0.5 | 0.25
0.1612 | 0.51 | 0.2531
0.1665 | 0.52 | 0.2562
0.1718 | 0.53 | 0.2592
0.1772 | 0.54 | 0.2621
0.1826 | 0.55 | 0.2649
0.1879 | 0.56 | 0.2676
0.1933 | 0.57 | 0.2703
0.1987 | 0.58 | 0.2728
0.2041 | 0.59 | 0.2753
0.2094 | 0.6 | 0.2776
0.2147 | 0.61 | 0.2799
0.22 | 0.62 | 0.2821
0.2253 | 0.63 | 0.2842
0.2306 | 0.64 | 0.2862
0.2358 | 0.65 | 0.2882
0.2409 | 0.66 | 0.2899
0.246 | 0.67 | 0.2917
0.2511 | 0.68 | 0.2933
0.256 | 0.69 | 0.2948
0.261 | 0.7 | 0.2962
0.2658 | 0.71 | 0.2975
0.2705 | 0.72 | 0.2988
0.2752 | 0.73 | 0.2998
0.2798 | 0.74 | 0.3008
0.2842 | 0.75 | 0.3017
0.2886 | 0.76 | 0.3024
0.2928 | 0.77 | 0.3031
0.2969 | 0.78 | 0.3036
0.3009 | 0.79 | 0.304
0.3047 | 0.8 | 0.3042
0.3083 | 0.81 | 0.3043
0.3118 | 0.82 | 0.3043
0.3151 | 0.83 | 0.3041
0.3183 | 0.84 | 0.3038
0.3212 | 0.85 | 0.3033
0.3239 | 0.86 | 0.3026
0.3264 | 0.87 | 0.3018
0.3286 | 0.88 | 0.3007
0.3305 | 0.89 | 0.2995
0.3322 | 0.9 | 0.298
0.3335 | 0.91 | 0.2963

## Municípios BDI Serviços (hidden)
[6 empty] | SERVIÇOS | [13 empty] | MATERIAIS
| Nome do Município | Alíquota | % Sobre a NF | Adotado |  | Risco | Seguro+Garantia | Despesas Financeiras | Administração Central | Lucro | PIS | COFINS | ISS | INSS Desonerado | INSS Onerado | Tributos Desonerado | Tributos Onerado | BDI Desonerado | BDI Onerado | Risco | Seguro+Garantia | Despesas Financeiras | Administração Central | Lucro | PIS | COFINS | ISS | INSS Desonerado | INSS Onerado | Tributos Desonerado | Tributos Onerado | BDI Desonerado | BDI Onerado
1 | Água Clara | 5% | 40% | 2% | 2 | 0.56% | 0.4% | 1.11% | 4.01% | 7.3% | 0.65% | 3% | 2% | 4.5% | 0% | 10.15% | 5.65% | 26.74% | 20.7% | 0.85% | 0.48% | 0.85% | 3.45% | 5.11% | 0.65% | 3% | 0% | 4.5% | 0% | 8.15% | 3.65% | 20.92% | 15.27%
2 | Alcinópolis | 3% | 40% | 1.2% | 1.2 | 0.56% | 0.4% | 1.11% | 4.01% | 7.3% | 0.65% | 3% | 1.2% | 4.5% | 0% | 9.35% | 4.85% | 25.62% | 19.68% | 0.85% | 0.48% | 0.85% | 3.45% | 5.11% | 0.65% | 3% | 0% | 4.5% | 0% | 8.15% | 3.65% | 20.92% | 15.27%
3 | Amambai | 5% | 40% | 2% | 2 | 0.56% | 0.4% | 1.11% | 4.01% | 7.3% | 0.65% | 3% | 2% | 4.5% | 0% | 10.15% | 5.65% | 26.74% | 20.7% | 0.85% | 0.48% | 0.85% | 3.45% | 5.11% | 0.65% | 3% | 0% | 4.5% | 0% | 8.15% | 3.65% | 20.92% | 15.27%
4 | Anastácio | 5% | 40% | 2% | 2 | 0.56% | 0.4% | 1.11% | 4.01% | 7.3% | 0.65% | 3% | 2% | 4.5% | 0% | 10.15% | 5.65% | 26.74% | 20.7% | 0.85% | 0.48% | 0.85% | 3.45% | 5.11% | 0.65% | 3% | 0% | 4.5% | 0% | 8.15% | 3.65% | 20.92% | 15.27%
5 | Anaurilândia | 5% | 40% | 2% | 2 | 0.56% | 0.4% | 1.11% | 4.01% | 7.3% | 0.65% | 3% | 2% | 4.5% | 0% | 10.15% | 5.65% | 26.74% | 20.7% | 0.85% | 0.48% | 0.85% | 3.45% | 5.11% | 0.65% | 3% | 0% | 4.5% | 0% | 8.15% | 3.65% | 20.92% | 15.27%
6 | Angélica | 5% | 40% | 2% | 2 | 0.56% | 0.4% | 1.11% | 4.01% | 7.3% | 0.65% | 3% | 2% | 4.5% | 0% | 10.15% | 5.65% | 26.74% | 20.7% | 0.85% | 0.48% | 0.85% | 3.45% | 5.11% | 0.65% | 3% | 0% | 4.5% | 0% | 8.15% | 3.65% | 20.92% | 15.27%
7 | Antonio João | 5% | 40% | 2% | 2 | 0.56% | 0.4% | 1.11% | 4.01% | 7.3% | 0.65% | 3% | 2% | 4.5% | 0% | 10.15% | 5.65% | 26.74% | 20.7% | 0.85% | 0.48% | 0.85% | 3.45% | 5.11% | 0.65% | 3% | 0% | 4.5% | 0% | 8.15% | 3.65% | 20.92% | 15.27%
8 | Aparecida do Taboado | 5% | 40% | 2% | 2 | 0.56% | 0.4% | 1.11% | 4.01% | 7.3% | 0.65% | 3% | 2% | 4.5% | 0% | 10.15% | 5.65% | 26.74% | 20.7% | 0.85% | 0.48% | 0.85% | 3.45% | 5.11% | 0.65% | 3% | 0% | 4.5% | 0% | 8.15% | 3.65% | 20.92% | 15.27%
9 | Aquidauana | 5% | 40% | 2% | 2 | 0.56% | 0.4% | 1.11% | 4.01% | 7.3% | 0.65% | 3% | 2% | 4.5% | 0% | 10.15% | 5.65% | 26.74% | 20.7% | 0.85% | 0.48% | 0.85% | 3.45% | 5.11% | 0.65% | 3% | 0% | 4.5% | 0% | 8.15% | 3.65% | 20.92% | 15.27%
10 | Aral Moreira | 5% | 40% | 2% | 2 | 0.56% | 0.4% | 1.11% | 4.01% | 7.3% | 0.65% | 3% | 2% | 4.5% | 0% | 10.15% | 5.65% | 26.74% | 20.7% | 0.85% | 0.48% | 0.85% | 3.45% | 5.11% | 0.65% | 3% | 0% | 4.5% | 0% | 8.15% | 3.65% | 20.92% | 15.27%
11 | Bandeirantes | 5% | 40% | 2% | 2 | 0.56% | 0.4% | 1.11% | 4.01% | 7.3% | 0.65% | 3% | 2% | 4.5% | 0% | 10.15% | 5.65% | 26.74% | 20.7% | 0.85% | 0.48% | 0.85% | 3.45% | 5.11% | 0.65% | 3% | 0% | 4.5% | 0% | 8.15% | 3.65% | 20.92% | 15.27%
12 | Bataguassu | 5% | 40% | 2% | 2 | 0.56% | 0.4% | 1.11% | 4.01% | 7.3% | 0.65% | 3% | 2% | 4.5% | 0% | 10.15% | 5.65% | 26.74% | 20.7% | 0.85% | 0.48% | 0.85% | 3.45% | 5.11% | 0.65% | 3% | 0% | 4.5% | 0% | 8.15% | 3.65% | 20.92% | 15.27%
13 | Batayporã | 5% | 40% | 2% | 2 | 0.56% | 0.4% | 1.11% | 4.01% | 7.3% | 0.65% | 3% | 2% | 4.5% | 0% | 10.15% | 5.65% | 26.74% | 20.7% | 0.85% | 0.48% | 0.85% | 3.45% | 5.11% | 0.65% | 3% | 0% | 4.5% | 0% | 8.15% | 3.65% | 20.92% | 15.27%
14 | Bela Vista | 5% | 40% | 2% | 2 | 0.56% | 0.4% | 1.11% | 4.01% | 7.3% | 0.65% | 3% | 2% | 4.5% | 0% | 10.15% | 5.65% | 26.74% | 20.7% | 0.85% | 0.48% | 0.85% | 3.45% | 5.11% | 0.65% | 3% | 0% | 4.5% | 0% | 8.15% | 3.65% | 20.92% | 15.27%
15 | Bodoquena | 5% | 40% | 2% | 2 | 0.56% | 0.4% | 1.11% | 4.01% | 7.3% | 0.65% | 3% | 2% | 4.5% | 0% | 10.15% | 5.65% | 26.74% | 20.7% | 0.85% | 0.48% | 0.85% | 3.45% | 5.11% | 0.65% | 3% | 0% | 4.5% | 0% | 8.15% | 3.65% | 20.92% | 15.27%
16 | Bonito | 5% | 40% | 2% | 2 | 0.56% | 0.4% | 1.11% | 4.01% | 7.3% | 0.65% | 3% | 2% | 4.5% | 0% | 10.15% | 5.65% | 26.74% | 20.7% | 0.85% | 0.48% | 0.85% | 3.45% | 5.11% | 0.65% | 3% | 0% | 4.5% | 0% | 8.15% | 3.65% | 20.92% | 15.27%
17 | Brasilândia | 5% | 40% | 2% | 2 | 0.56% | 0.4% | 1.11% | 4.01% | 7.3% | 0.65% | 3% | 2% | 4.5% | 0% | 10.15% | 5.65% | 26.74% | 20.7% | 0.85% | 0.48% | 0.85% | 3.45% | 5.11% | 0.65% | 3% | 0% | 4.5% | 0% | 8.15% | 3.65% | 20.92% | 15.27%
18 | Caarapó | 5% | 40% | 2% | 2 | 0.56% | 0.4% | 1.11% | 4.01% | 7.3% | 0.65% | 3% | 2% | 4.5% | 0% | 10.15% | 5.65% | 26.74% | 20.7% | 0.85% | 0.48% | 0.85% | 3.45% | 5.11% | 0.65% | 3% | 0% | 4.5% | 0% | 8.15% | 3.65% | 20.92% | 15.27%
19 | Camapuã | 5% | 40% | 2% | 2 | 0.56% | 0.4% | 1.11% | 4.01% | 7.3% | 0.65% | 3% | 2% | 4.5% | 0% | 10.15% | 5.65% | 26.74% | 20.7% | 0.85% | 0.48% | 0.85% | 3.45% | 5.11% | 0.65% | 3% | 0% | 4.5% | 0% | 8.15% | 3.65% | 20.92% | 15.27%
20 | Campo Grande | 5% | 60% | 3% | 3 | 0.56% | 0.4% | 1.11% | 4.01% | 7.3% | 0.65% | 3% | 3% | 4.5% | 0% | 11.15% | 6.65% | 28.17% | 21.99% | 0.85% | 0.48% | 0.85% | 3.45% | 5.11% | 0.65% | 3% | 0% | 4.5% | 0% | 8.15% | 3.65% | 20.92% | 15.27%
21 | Caracol | 5% | 40% | 2% | 2 | 0.56% | 0.4% | 1.11% | 4.01% | 7.3% | 0.65% | 3% | 2% | 4.5% | 0% | 10.15% | 5.65% | 26.74% | 20.7% | 0.85% | 0.48% | 0.85% | 3.45% | 5.11% | 0.65% | 3% | 0% | 4.5% | 0% | 8.15% | 3.65% | 20.92% | 15.27%
22 | Cassilândia | 3% | 60% | 1.8% | 1.8 | 0.56% | 0.4% | 1.11% | 4.01% | 7.3% | 0.65% | 3% | 1.8% | 4.5% | 0% | 9.95% | 5.45% | 26.46% | 20.44% | 0.85% | 0.48% | 0.85% | 3.45% | 5.11% | 0.65% | 3% | 0% | 4.5% | 0% | 8.15% | 3.65% | 20.92% | 15.27%
23 | Chapadão do Sul | 3% | 50% | 1.5% | 1.5 | 0.56% | 0.4% | 1.11% | 4.01% | 7.3% | 0.65% | 3% | 1.5% | 4.5% | 0% | 9.65% | 5.15% | 26.04% | 20.06% | 0.85% | 0.48% | 0.85% | 3.45% | 5.11% | 0.65% | 3% | 0% | 4.5% | 0% | 8.15% | 3.65% | 20.92% | 15.27%
24 | Corguinho | 5% | 40% | 2% | 2 | 0.56% | 0.4% | 1.11% | 4.01% | 7.3% | 0.65% | 3% | 2% | 4.5% | 0% | 10.15% | 5.65% | 26.74% | 20.7% | 0.85% | 0.48% | 0.85% | 3.45% | 5.11% | 0.65% | 3% | 0% | 4.5% | 0% | 8.15% | 3.65% | 20.92% | 15.27%
25 | Coronel Sapucaia | 5% | 40% | 2% | 2 | 0.56% | 0.4% | 1.11% | 4.01% | 7.3% | 0.65% | 3% | 2% | 4.5% | 0% | 10.15% | 5.65% | 26.74% | 20.7% | 0.85% | 0.48% | 0.85% | 3.45% | 5.11% | 0.65% | 3% | 0% | 4.5% | 0% | 8.15% | 3.65% | 20.92% | 15.27%
26 | Corumbá | 5% | 70% | 3.5% | 3.5 | 0.56% | 0.4% | 1.11% | 4.01% | 7.3% | 0.65% | 3% | 3.5% | 4.5% | 0% | 11.65% | 7.15% | 28.89% | 22.65% | 0.85% | 0.48% | 0.85% | 3.45% | 5.11% | 0.65% | 3% | 0% | 4.5% | 0% | 8.15% | 3.65% | 20.92% | 15.27%
27 | Costa Rica | 4% | 40% | 1.6% | 1.6 | 0.56% | 0.4% | 1.11% | 4.01% | 7.3% | 0.65% | 3% | 1.6% | 4.5% | 0% | 9.75% | 5.25% | 26.18% | 20.19% | 0.85% | 0.48% | 0.85% | 3.45% | 5.11% | 0.65% | 3% | 0% | 4.5% | 0% | 8.15% | 3.65% | 20.92% | 15.27%
28 | Coxim | 5% | 40% | 2% | 2 | 0.56% | 0.4% | 1.11% | 4.01% | 7.3% | 0.65% | 3% | 2% | 4.5% | 0% | 10.15% | 5.65% | 26.74% | 20.7% | 0.85% | 0.48% | 0.85% | 3.45% | 5.11% | 0.65% | 3% | 0% | 4.5% | 0% | 8.15% | 3.65% | 20.92% | 15.27%
29 | Deodápolis | 5% | 40% | 2% | 2 | 0.56% | 0.4% | 1.11% | 4.01% | 7.3% | 0.65% | 3% | 2% | 4.5% | 0% | 10.15% | 5.65% | 26.74% | 20.7% | 0.85% | 0.48% | 0.85% | 3.45% | 5.11% | 0.65% | 3% | 0% | 4.5% | 0% | 8.15% | 3.65% | 20.92% | 15.27%
30 | Dois Irmãos do Buriti | 5% | 40% | 2% | 2 | 0.56% | 0.4% | 1.11% | 4.01% | 7.3% | 0.65% | 3% | 2% | 4.5% | 0% | 10.15% | 5.65% | 26.74% | 20.7% | 0.85% | 0.48% | 0.85% | 3.45% | 5.11% | 0.65% | 3% | 0% | 4.5% | 0% | 8.15% | 3.65% | 20.92% | 15.27%
31 | Douradina | 5% | 40% | 2% | 2 | 0.56% | 0.4% | 1.11% | 4.01% | 7.3% | 0.65% | 3% | 2% | 4.5% | 0% | 10.15% | 5.65% | 26.74% | 20.7% | 0.85% | 0.48% | 0.85% | 3.45% | 5.11% | 0.65% | 3% | 0% | 4.5% | 0% | 8.15% | 3.65% | 20.92% | 15.27%
32 | Dourados | 5% | 60% | 3% | 3 | 0.56% | 0.4% | 1.11% | 4.01% | 7.3% | 0.65% | 3% | 3% | 4.5% | 0% | 11.15% | 6.65% | 28.17% | 21.99% | 0.85% | 0.48% | 0.85% | 3.45% | 5.11% | 0.65% | 3% | 0% | 4.5% | 0% | 8.15% | 3.65% | 20.92% | 15.27%
33 | Eldorado | 3% | 40% | 1.2% | 1.2 | 0.56% | 0.4% | 1.11% | 4.01% | 7.3% | 0.65% | 3% | 1.2% | 4.5% | 0% | 9.35% | 4.85% | 25.62% | 19.68% | 0.85% | 0.48% | 0.85% | 3.45% | 5.11% | 0.65% | 3% | 0% | 4.5% | 0% | 8.15% | 3.65% | 20.92% | 15.27%
34 | Fátima do Sul | 3% | 40% | 1.2% | 1.2 | 0.56% | 0.4% | 1.11% | 4.01% | 7.3% | 0.65% | 3% | 1.2% | 4.5% | 0% | 9.35% | 4.85% | 25.62% | 19.68% | 0.85% | 0.48% | 0.85% | 3.45% | 5.11% | 0.65% | 3% | 0% | 4.5% | 0% | 8.15% | 3.65% | 20.92% | 15.27%
35 | Figueirão | 5% | 40% | 2% | 2 | 0.56% | 0.4% | 1.11% | 4.01% | 7.3% | 0.65% | 3% | 2% | 4.5% | 0% | 10.15% | 5.65% | 26.74% | 20.7% | 0.85% | 0.48% | 0.85% | 3.45% | 5.11% | 0.65% | 3% | 0% | 4.5% | 0% | 8.15% | 3.65% | 20.92% | 15.27%
36 | Glória de Dourados | 2% | 40% | 0.8% | 0.8 | 0.56% | 0.4% | 1.11% | 4.01% | 7.3% | 0.65% | 3% | 0.8% | 4.5% | 0% | 8.95% | 4.45% | 25.07% | 19.18% | 0.85% | 0.48% | 0.85% | 3.45% | 5.11% | 0.65% | 3% | 0% | 4.5% | 0% | 8.15% | 3.65% | 20.92% | 15.27%
37 | Guia Lopes da Laguna | 5% | 40% | 2% | 2 | 0.56% | 0.4% | 1.11% | 4.01% | 7.3% | 0.65% | 3% | 2% | 4.5% | 0% | 10.15% | 5.65% | 26.74% | 20.7% | 0.85% | 0.48% | 0.85% | 3.45% | 5.11% | 0.65% | 3% | 0% | 4.5% | 0% | 8.15% | 3.65% | 20.92% | 15.27%
38 | Iguatemi | 5% | 40% | 2% | 2 | 0.56% | 0.4% | 1.11% | 4.01% | 7.3% | 0.65% | 3% | 2% | 4.5% | 0% | 10.15% | 5.65% | 26.74% | 20.7% | 0.85% | 0.48% | 0.85% | 3.45% | 5.11% | 0.65% | 3% | 0% | 4.5% | 0% | 8.15% | 3.65% | 20.92% | 15.27%
39 | Inocência | 5% | 40% | 2% | 2 | 0.56% | 0.4% | 1.11% | 4.01% | 7.3% | 0.65% | 3% | 2% | 4.5% | 0% | 10.15% | 5.65% | 26.74% | 20.7% | 0.85% | 0.48% | 0.85% | 3.45% | 5.11% | 0.65% | 3% | 0% | 4.5% | 0% | 8.15% | 3.65% | 20.92% | 15.27%
40 | Itaporã | 5% | 40% | 2% | 2 | 0.56% | 0.4% | 1.11% | 4.01% | 7.3% | 0.65% | 3% | 2% | 4.5% | 0% | 10.15% | 5.65% | 26.74% | 20.7% | 0.85% | 0.48% | 0.85% | 3.45% | 5.11% | 0.65% | 3% | 0% | 4.5% | 0% | 8.15% | 3.65% | 20.92% | 15.27%
41 | Itaquiraí | 5% | 40% | 2% | 2 | 0.56% | 0.4% | 1.11% | 4.01% | 7.3% | 0.65% | 3% | 2% | 4.5% | 0% | 10.15% | 5.65% | 26.74% | 20.7% | 0.85% | 0.48% | 0.85% | 3.45% | 5.11% | 0.65% | 3% | 0% | 4.5% | 0% | 8.15% | 3.65% | 20.92% | 15.27%
42 | Ivinhema | 5% | 40% | 2% | 2 | 0.56% | 0.4% | 1.11% | 4.01% | 7.3% | 0.65% | 3% | 2% | 4.5% | 0% | 10.15% | 5.65% | 26.74% | 20.7% | 0.85% | 0.48% | 0.85% | 3.45% | 5.11% | 0.65% | 3% | 0% | 4.5% | 0% | 8.15% | 3.65% | 20.92% | 15.27%
43 | Japorã | 3% | 40% | 1.2% | 1.2 | 0.56% | 0.4% | 1.11% | 4.01% | 7.3% | 0.65% | 3% | 1.2% | 4.5% | 0% | 9.35% | 4.85% | 25.62% | 19.68% | 0.85% | 0.48% | 0.85% | 3.45% | 5.11% | 0.65% | 3% | 0% | 4.5% | 0% | 8.15% | 3.65% | 20.92% | 15.27%
44 | Jaraguari | 5% | 40% | 2% | 2 | 0.56% | 0.4% | 1.11% | 4.01% | 7.3% | 0.65% | 3% | 2% | 4.5% | 0% | 10.15% | 5.65% | 26.74% | 20.7% | 0.85% | 0.48% | 0.85% | 3.45% | 5.11% | 0.65% | 3% | 0% | 4.5% | 0% | 8.15% | 3.65% | 20.92% | 15.27%
45 | Jardim | 5% | 40% | 2% | 2 | 0.56% | 0.4% | 1.11% | 4.01% | 7.3% | 0.65% | 3% | 2% | 4.5% | 0% | 10.15% | 5.65% | 26.74% | 20.7% | 0.85% | 0.48% | 0.85% | 3.45% | 5.11% | 0.65% | 3% | 0% | 4.5% | 0% | 8.15% | 3.65% | 20.92% | 15.27%
46 | Jateí | 5% | 40% | 2% | 2 | 0.56% | 0.4% | 1.11% | 4.01% | 7.3% | 0.65% | 3% | 2% | 4.5% | 0% | 10.15% | 5.65% | 26.74% | 20.7% | 0.85% | 0.48% | 0.85% | 3.45% | 5.11% | 0.65% | 3% | 0% | 4.5% | 0% | 8.15% | 3.65% | 20.92% | 15.27%
47 | Juti | 5% | 40% | 2% | 2 | 0.56% | 0.4% | 1.11% | 4.01% | 7.3% | 0.65% | 3% | 2% | 4.5% | 0% | 10.15% | 5.65% | 26.74% | 20.7% | 0.85% | 0.48% | 0.85% | 3.45% | 5.11% | 0.65% | 3% | 0% | 4.5% | 0% | 8.15% | 3.65% | 20.92% | 15.27%
48 | Ladário | 5% | 40% | 2% | 2 | 0.56% | 0.4% | 1.11% | 4.01% | 7.3% | 0.65% | 3% | 2% | 4.5% | 0% | 10.15% | 5.65% | 26.74% | 20.7% | 0.85% | 0.48% | 0.85% | 3.45% | 5.11% | 0.65% | 3% | 0% | 4.5% | 0% | 8.15% | 3.65% | 20.92% | 15.27%
49 | Laguna Carapã | 3.5% | 40% | 1.4% | 1.4 | 0.56% | 0.4% | 1.11% | 4.01% | 7.3% | 0.65% | 3% | 1.4% | 4.5% | 0% | 9.55% | 5.05% | 25.9% | 19.94% | 0.85% | 0.48% | 0.85% | 3.45% | 5.11% | 0.65% | 3% | 0% | 4.5% | 0% | 8.15% | 3.65% | 20.92% | 15.27%
50 | Maracaju | 5% | 40% | 2% | 2 | 0.56% | 0.4% | 1.11% | 4.01% | 7.3% | 0.65% | 3% | 2% | 4.5% | 0% | 10.15% | 5.65% | 26.74% | 20.7% | 0.85% | 0.48% | 0.85% | 3.45% | 5.11% | 0.65% | 3% | 0% | 4.5% | 0% | 8.15% | 3.65% | 20.92% | 15.27%
51 | Miranda | 5% | 40% | 2% | 2 | 0.56% | 0.4% | 1.11% | 4.01% | 7.3% | 0.65% | 3% | 2% | 4.5% | 0% | 10.15% | 5.65% | 26.74% | 20.7% | 0.85% | 0.48% | 0.85% | 3.45% | 5.11% | 0.65% | 3% | 0% | 4.5% | 0% | 8.15% | 3.65% | 20.92% | 15.27%
52 | Mundo Novo | 4% | 40% | 1.6% | 1.6 | 0.56% | 0.4% | 1.11% | 4.01% | 7.3% | 0.65% | 3% | 1.6% | 4.5% | 0% | 9.75% | 5.25% | 26.18% | 20.19% | 0.85% | 0.48% | 0.85% | 3.45% | 5.11% | 0.65% | 3% | 0% | 4.5% | 0% | 8.15% | 3.65% | 20.92% | 15.27%
53 | Naviraí | 5% | 40% | 2% | 2 | 0.56% | 0.4% | 1.11% | 4.01% | 7.3% | 0.65% | 3% | 2% | 4.5% | 0% | 10.15% | 5.65% | 26.74% | 20.7% | 0.85% | 0.48% | 0.85% | 3.45% | 5.11% | 0.65% | 3% | 0% | 4.5% | 0% | 8.15% | 3.65% | 20.92% | 15.27%
54 | Nioaque | 5% | 40% | 2% | 2 | 0.56% | 0.4% | 1.11% | 4.01% | 7.3% | 0.65% | 3% | 2% | 4.5% | 0% | 10.15% | 5.65% | 26.74% | 20.7% | 0.85% | 0.48% | 0.85% | 3.45% | 5.11% | 0.65% | 3% | 0% | 4.5% | 0% | 8.15% | 3.65% | 20.92% | 15.27%
55 | Nova Alvorada do Sul | 5% | 40% | 2% | 2 | 0.56% | 0.4% | 1.11% | 4.01% | 7.3% | 0.65% | 3% | 2% | 4.5% | 0% | 10.15% | 5.65% | 26.74% | 20.7% | 0.85% | 0.48% | 0.85% | 3.45% | 5.11% | 0.65% | 3% | 0% | 4.5% | 0% | 8.15% | 3.65% | 20.92% | 15.27%
56 | Nova Andradina | 5% | 40% | 2% | 2 | 0.56% | 0.4% | 1.11% | 4.01% | 7.3% | 0.65% | 3% | 2% | 4.5% | 0% | 10.15% | 5.65% | 26.74% | 20.7% | 0.85% | 0.48% | 0.85% | 3.45% | 5.11% | 0.65% | 3% | 0% | 4.5% | 0% | 8.15% | 3.65% | 20.92% | 15.27%
57 | Novo Horizonte do Sul | 4% | 40% | 1.6% | 1.6 | 0.56% | 0.4% | 1.11% | 4.01% | 7.3% | 0.65% | 3% | 1.6% | 4.5% | 0% | 9.75% | 5.25% | 26.18% | 20.19% | 0.85% | 0.48% | 0.85% | 3.45% | 5.11% | 0.65% | 3% | 0% | 4.5% | 0% | 8.15% | 3.65% | 20.92% | 15.27%
58 | Paraíso das Águas | 5% | 40% | 2% | 2 | 0.56% | 0.4% | 1.11% | 4.01% | 7.3% | 0.65% | 3% | 2% | 4.5% | 0% | 10.15% | 5.65% | 26.74% | 20.7% | 0.85% | 0.48% | 0.85% | 3.45% | 5.11% | 0.65% | 3% | 0% | 4.5% | 0% | 8.15% | 3.65% | 20.92% | 15.27%
59 | Paranaíba | 5% | 40% | 2% | 2 | 0.56% | 0.4% | 1.11% | 4.01% | 7.3% | 0.65% | 3% | 2% | 4.5% | 0% | 10.15% | 5.65% | 26.74% | 20.7% | 0.85% | 0.48% | 0.85% | 3.45% | 5.11% | 0.65% | 3% | 0% | 4.5% | 0% | 8.15% | 3.65% | 20.92% | 15.27%
60 | Paranhos | 5% | 40% | 2% | 2 | 0.56% | 0.4% | 1.11% | 4.01% | 7.3% | 0.65% | 3% | 2% | 4.5% | 0% | 10.15% | 5.65% | 26.74% | 20.7% | 0.85% | 0.48% | 0.85% | 3.45% | 5.11% | 0.65% | 3% | 0% | 4.5% | 0% | 8.15% | 3.65% | 20.92% | 15.27%
61 | Pedro Gomes | 5% | 40% | 2% | 2 | 0.56% | 0.4% | 1.11% | 4.01% | 7.3% | 0.65% | 3% | 2% | 4.5% | 0% | 10.15% | 5.65% | 26.74% | 20.7% | 0.85% | 0.48% | 0.85% | 3.45% | 5.11% | 0.65% | 3% | 0% | 4.5% | 0% | 8.15% | 3.65% | 20.92% | 15.27%
62 | Ponta Porã | 5% | 40% | 2% | 2 | 0.56% | 0.4% | 1.11% | 4.01% | 7.3% | 0.65% | 3% | 2% | 4.5% | 0% | 10.15% | 5.65% | 26.74% | 20.7% | 0.85% | 0.48% | 0.85% | 3.45% | 5.11% | 0.65% | 3% | 0% | 4.5% | 0% | 8.15% | 3.65% | 20.92% | 15.27%
63 | Porto Murtinho | 5% | 40% | 2% | 2 | 0.56% | 0.4% | 1.11% | 4.01% | 7.3% | 0.65% | 3% | 2% | 4.5% | 0% | 10.15% | 5.65% | 26.74% | 20.7% | 0.85% | 0.48% | 0.85% | 3.45% | 5.11% | 0.65% | 3% | 0% | 4.5% | 0% | 8.15% | 3.65% | 20.92% | 15.27%
64 | Ribas do Rio Pardo | 5% | 40% | 2% | 2 | 0.56% | 0.4% | 1.11% | 4.01% | 7.3% | 0.65% | 3% | 2% | 4.5% | 0% | 10.15% | 5.65% | 26.74% | 20.7% | 0.85% | 0.48% | 0.85% | 3.45% | 5.11% | 0.65% | 3% | 0% | 4.5% | 0% | 8.15% | 3.65% | 20.92% | 15.27%
65 | Rio Brilhante | 5% | 40% | 2% | 2 | 0.56% | 0.4% | 1.11% | 4.01% | 7.3% | 0.65% | 3% | 2% | 4.5% | 0% | 10.15% | 5.65% | 26.74% | 20.7% | 0.85% | 0.48% | 0.85% | 3.45% | 5.11% | 0.65% | 3% | 0% | 4.5% | 0% | 8.15% | 3.65% | 20.92% | 15.27%
66 | Rio Negro | 5% | 40% | 2% | 2 | 0.56% | 0.4% | 1.11% | 4.01% | 7.3% | 0.65% | 3% | 2% | 4.5% | 0% | 10.15% | 5.65% | 26.74% | 20.7% | 0.85% | 0.48% | 0.85% | 3.45% | 5.11% | 0.65% | 3% | 0% | 4.5% | 0% | 8.15% | 3.65% | 20.92% | 15.27%
67 | Rio Verde de Mato Grosso | 5% | 40% | 2% | 2 | 0.56% | 0.4% | 1.11% | 4.01% | 7.3% | 0.65% | 3% | 2% | 4.5% | 0% | 10.15% | 5.65% | 26.74% | 20.7% | 0.85% | 0.48% | 0.85% | 3.45% | 5.11% | 0.65% | 3% | 0% | 4.5% | 0% | 8.15% | 3.65% | 20.92% | 15.27%
68 | Rochedo | 5% | 40% | 2% | 2 | 0.56% | 0.4% | 1.11% | 4.01% | 7.3% | 0.65% | 3% | 2% | 4.5% | 0% | 10.15% | 5.65% | 26.74% | 20.7% | 0.85% | 0.48% | 0.85% | 3.45% | 5.11% | 0.65% | 3% | 0% | 4.5% | 0% | 8.15% | 3.65% | 20.92% | 15.27%
69 | Santa Rita do Pardo | 5% | 40% | 2% | 2 | 0.56% | 0.4% | 1.11% | 4.01% | 7.3% | 0.65% | 3% | 2% | 4.5% | 0% | 10.15% | 5.65% | 26.74% | 20.7% | 0.85% | 0.48% | 0.85% | 3.45% | 5.11% | 0.65% | 3% | 0% | 4.5% | 0% | 8.15% | 3.65% | 20.92% | 15.27%
70 | São Gabriel do Oeste | 3% | 40% | 1.2% | 1.2 | 0.56% | 0.4% | 1.11% | 4.01% | 7.3% | 0.65% | 3% | 1.2% | 4.5% | 0% | 9.35% | 4.85% | 25.62% | 19.68% | 0.85% | 0.48% | 0.85% | 3.45% | 5.11% | 0.65% | 3% | 0% | 4.5% | 0% | 8.15% | 3.65% | 20.92% | 15.27%
71 | Selvíria | 5% | 40% | 2% | 2 | 0.56% | 0.4% | 1.11% | 4.01% | 7.3% | 0.65% | 3% | 2% | 4.5% | 0% | 10.15% | 5.65% | 26.74% | 20.7% | 0.85% | 0.48% | 0.85% | 3.45% | 5.11% | 0.65% | 3% | 0% | 4.5% | 0% | 8.15% | 3.65% | 20.92% | 15.27%
72 | Sete Quedas | 5% | 40% | 2% | 2 | 0.56% | 0.4% | 1.11% | 4.01% | 7.3% | 0.65% | 3% | 2% | 4.5% | 0% | 10.15% | 5.65% | 26.74% | 20.7% | 0.85% | 0.48% | 0.85% | 3.45% | 5.11% | 0.65% | 3% | 0% | 4.5% | 0% | 8.15% | 3.65% | 20.92% | 15.27%
73 | Sidrolândia | 5% | 40% | 2% | 2 | 0.56% | 0.4% | 1.11% | 4.01% | 7.3% | 0.65% | 3% | 2% | 4.5% | 0% | 10.15% | 5.65% | 26.74% | 20.7% | 0.85% | 0.48% | 0.85% | 3.45% | 5.11% | 0.65% | 3% | 0% | 4.5% | 0% | 8.15% | 3.65% | 20.92% | 15.27%
74 | Sonora | 5% | 40% | 2% | 2 | 0.56% | 0.4% | 1.11% | 4.01% | 7.3% | 0.65% | 3% | 2% | 4.5% | 0% | 10.15% | 5.65% | 26.74% | 20.7% | 0.85% | 0.48% | 0.85% | 3.45% | 5.11% | 0.65% | 3% | 0% | 4.5% | 0% | 8.15% | 3.65% | 20.92% | 15.27%
75 | Tacuru | 5% | 40% | 2% | 2 | 0.56% | 0.4% | 1.11% | 4.01% | 7.3% | 0.65% | 3% | 2% | 4.5% | 0% | 10.15% | 5.65% | 26.74% | 20.7% | 0.85% | 0.48% | 0.85% | 3.45% | 5.11% | 0.65% | 3% | 0% | 4.5% | 0% | 8.15% | 3.65% | 20.92% | 15.27%
76 | Taquarussu | 2% | 40% | 0.8% | 0.8 | 0.56% | 0.4% | 1.11% | 4.01% | 7.3% | 0.65% | 3% | 0.8% | 4.5% | 0% | 8.95% | 4.45% | 25.07% | 19.18% | 0.85% | 0.48% | 0.85% | 3.45% | 5.11% | 0.65% | 3% | 0% | 4.5% | 0% | 8.15% | 3.65% | 20.92% | 15.27%
77 | Terenos | 5% | 40% | 2% | 2 | 0.56% | 0.4% | 1.11% | 4.01% | 7.3% | 0.65% | 3% | 2% | 4.5% | 0% | 10.15% | 5.65% | 26.74% | 20.7% | 0.85% | 0.48% | 0.85% | 3.45% | 5.11% | 0.65% | 3% | 0% | 4.5% | 0% | 8.15% | 3.65% | 20.92% | 15.27%
78 | Três Lagoas | 5% | 60% | 3% | 3 | 0.56% | 0.4% | 1.11% | 4.01% | 7.3% | 0.65% | 3% | 3% | 4.5% | 0% | 11.15% | 6.65% | 28.17% | 21.99% | 0.85% | 0.48% | 0.85% | 3.45% | 5.11% | 0.65% | 3% | 0% | 4.5% | 0% | 8.15% | 3.65% | 20.92% | 15.27%
79 | Vicentina | 5% | 40% | 2% | 2 | 0.56% | 0.4% | 1.11% | 4.01% | 7.3% | 0.65% | 3% | 2% | 4.5% | 0% | 10.15% | 5.65% | 26.74% | 20.7% | 0.85% | 0.48% | 0.85% | 3.45% | 5.11% | 0.65% | 3% | 0% | 4.5% | 0% | 8.15% | 3.65% | 20.92% | 15.27%

## ORIFÍCIO DA BACIA (hidden)
DIMENSIONAMENTO DO ORIFÍCIO-TUBO
C | B(m) | D(m) | Hw(m) | h2(m) | h1(m) | Q(m³/s)
0.6 |  | 0.8 | 2 | 2 | 1.2 | 1.6835 | COMO ORIFÍCIO